## ACUs
ANÁLISIS DE COSTOS UNITARIOS - CONSOLIDADO
PARTIDA 01.01.01.01 - CARTEL DE IDENTIFICACIÓN DE OBRA (7.20m X 3.60m)
Unidad: | und | Rendimiento: | 1 | Costo Total: | 2885.5736
Código | Descripción | Unidad | Cuadrilla | Cantidad | Precio S/ | Parcial S/
MANO DE OBRA
010101002 | CAPATAZ | hh | 1 | 8 | 29.08 | 232.64
010101003 | OPERARIO | hh | 1 | 8 | 24.23 | 193.84
010101005 | PEON | hh | 2 | 16 | 17.29 | 276.64
SUBTOTAL MANO DE OBRA | [5 empty] | 703.12
MATERIALES
020412001005 | CLAVOS PARA MADERA CON CABEZA DE 3" | kg | - | 2 | 6.4 | 12.8
027033002 | HORMIGON (PUESTO EN OBRA) | m3 | - | 0.325 | 45 | 14.625
023101001 | CEMENTO PORTLAND TIPO I (42.5 kg) | bol | - | 1.35 | 22.09 | 29.8215
023101001 | MADERA TORNILLO | p2 | - | 278 | 5.4 | 1501.2
025401004 | GIGANTOGRAFIA SEGUN MEDIDA | und | - | 1 | 618.65 | 618.65
SUBTOTAL MATERIALES | [5 empty] | 2177.0965
EQUIPOS
030101006 | HERRAMIENTAS MANUALES | %mo | - | 3 | 0.47 | 1.41
030110006003 | RODILLO LISO VIBRATORIO AUTOPROPULSADO 101-135HP 10-12 ton | hm | 1 | 0.0062 | 215.35 | 1.3352
030120002 | MOTONIVELADORA DE 125 HP | hm | 1 | 0.0062 | 223.99 | 1.3887
030122010 | CAMIÓN CISTERNA 4X2 (AGUA) 122 HP 2000 GAL | hm | 1 | 0.0062 | 197.29 | 1.2232
SUBTOTAL EQUIPOS | [5 empty] | 5.3571
COSTO TOTAL - PARTIDA 01.01.01.01 | [5 empty] | 2885.5736
PARTIDA 02.01.02.04 - ELIMINACIÓN DE EXCEDENTES C/VOLQUETE (CARGUÍO, TRANSPORTE Y DISPOSICIÓN FINAL)
Unidad: | m3 | Rendimiento: | 320 | Costo Total: | 46.3067
Código | Descripción | Unidad | Cuadrilla | Cantidad | Precio S/ | Parcial S/
MANO DE OBRA
010101004 | OFICIAL | hh | 1 | 0.025 | 19.13 | 0.47825
SUBTOTAL MANO DE OBRA | [5 empty] | 0.47825
MATERIALES
020412006 | DISPOSICIÓN FINAL | m3 | - | 1 | 5.4 | 5.4
SUBTOTAL MATERIALES | [5 empty] | 5.4
EQUIPOS
030101006 | HERRAMIENTAS MANUALES | %mo | - | 3 | 0.48 | 1.44
030116001007 | CARGADOR SOBRE LLANTAS DE 125-155 HP 3 yd3 | hm | 0.3 | 0.0075 | 247.79 | 1.8584
030118003 | VOLQUETE 15 M3 | hm | 4 | 0.1 | 371.3 | 37.13
SUBTOTAL EQUIPOS | [5 empty] | 40.4284
COSTO TOTAL - PARTIDA 02.01.02.04 | [5 empty] | 46.3067
PARTIDA 02.01.03.01 - SUB BASE GRANULAR e=0.20 m
Unidad: | m2 | Rendimiento: | 1000 | Costo Total: | 21.155
Código | Descripción | Unidad | Cuadrilla | Cantidad | Precio S/ | Parcial S/
MANO DE OBRA
010101002 | CAPATAZ | hh | 1 | 0.008 | 29.08 | 0.23264
010101004 | OFICIAL | hh | 2 | 0.016 | 19.13 | 0.30608
010101005 | PEÓN | hh | 4 | 0.032 | 17.29 | 0.55328
SUBTOTAL MANO DE OBRA | [5 empty] | 1.092
MATERIALES
027040001 | MATERIAL GRANULAR | m3 | - | 0.26 | 45 | 11.7
SUBTOTAL MATERIALES | [5 empty] | 11.7
EQUIPOS
030101006 | HERRAMIENTAS MANUALES | %mo | - | 3 | 1.09 | 3.27
030110006003 | RODILLO LISO VIBRATORIO AUTOPROPULSADO 101-135HP 10-12 ton | hm | 1 | 0.008 | 215.35 | 1.7228
030120002 | MOTONIVELADORA DE 125 HP | hm | 1 | 0.008 | 223.99 | 1.7919
030122010 | CAMIÓN CISTERNA 4X2 (AGUA) 122 HP 2000 GAL | hm | 1 | 0.008 | 197.29 | 1.5783
SUBTOTAL EQUIPOS | [5 empty] | 8.363
COSTO TOTAL - PARTIDA 02.01.03.01 | [5 empty] | 21.155
PARTIDA 02.01.04.01 - COLOCACIÓN Y RETIRO DE GUÍAS PARA PAVIMENTADORA
Unidad: | m | Rendimiento: | 1260 | Costo Total: | 3.5829
Código | Descripción | Unidad | Cuadrilla | Cantidad | Precio S/ | Parcial S/
MANO DE OBRA
010101003 | OPERARIO | hh | 0.1 | 0.0006 | 24.23 | 0.014538
010101005 | PEÓN | hh | 2 | 0.0127 | 17.29 | 0.21958
SUBTOTAL MANO DE OBRA | [5 empty] | 0.23412
MATERIALES
020412001005 | CLAVOS PARA MADERA CON CABEZA DE 3" | kg | - | 0.2 | 6.4 | 1.28
021302004 | CAL DE OBRA 20 KG | bol | - | 0.025 | 13.14 | 0.3285
023101003 | MADERA TORNILLO 16 A MAS (HABILITADO) | p2 | - | 0.0952 | 6.2 | 0.59024
SUBTOTAL MATERIALES | [5 empty] | 2.1987
EQUIPOS
030101006 | HERRAMIENTAS MANUALES | %mo | - | 5 | 0.23 | 1.15
SUBTOTAL EQUIPOS | [5 empty] | 1.15
COSTO TOTAL - PARTIDA 02.01.04.01 | [5 empty] | 3.5829
PARTIDA 02.01.04.02 - ENCOFRADO Y DESENCOFRADO DE PAVIMENTO RÍGIDO
Unidad: | m2 | Rendimiento: | 14 | Costo Total: | 115.0184
Código | Descripción | Unidad | Cuadrilla | Cantidad | Precio S/ | Parcial S/
MANO DE OBRA
010101002 | CAPATAZ | hh | 0.1 | 0.0571 | 29.08 | 1.6605
010101003 | OPERARIO | hh | 1 | 0.5714 | 24.23 | 13.845
010101004 | OFICIAL | hh | 1 | 0.5714 | 19.13 | 10.9309
SUBTOTAL MANO DE OBRA | [5 empty] | 26.4364
MATERIALES
020401001002 | ALAMBRE NEGRO RECOCIDO N° 16 | kg | - | 0.25 | 6.4 | 1.6
020412001005 | CLAVOS PARA MADERA CON CABEZA DE 3" | kg | - | 0.18 | 6.4 | 1.152
023101003 | MADERA TORNILLO 16 A MAS (HABILITADO) | p2 | - | 1.05 | 6.2 | 6.51
SUBTOTAL MATERIALES | [5 empty] | 9.262
EQUIPOS
030101006 | HERRAMIENTAS MANUALES | %mo | - | 3 | 26.44 | 79.32
SUBTOTAL EQUIPOS | [5 empty] | 79.32
COSTO TOTAL - PARTIDA 02.01.04.02 | [5 empty] | 115.0184
PARTIDA 02.01.04.03 - SUMINISTRO Y COLOCACIÓN DE DOWELS LISO L=0.45m ALTURA = 0.125m (INCLUYE CANASTILLA)
Unidad: | m | Rendimiento: | 350 | Costo Total: | 3516.6598
Código | Descripción | Unidad | Cuadrilla | Cantidad | Precio S/ | Parcial S/
MANO DE OBRA
010101002 | CAPATAZ | hh | 0.1 | 0.0023 | 29.08 | 0.066884
010101003 | OPERARIO | hh | 1 | 0.0229 | 24.23 | 0.55487
010101004 | OFICIAL | hh | 1 | 0.0229 | 19.13 | 0.43808
SUBTOTAL MANO DE OBRA | [5 empty] | 1.0598
EQUIPOS
030101006 | HERRAMIENTAS MANUALES | %mo | - | 5 | 703.12 | 3515.6
SUBTOTAL EQUIPOS | [5 empty] | 3515.6
COSTO TOTAL - PARTIDA 02.01.04.03 | [5 empty] | 3516.6598
PARTIDA 01.01.01.02 - CERCO PERIMETRICO PROVISIONAL DE OBRA
Unidad: | m | Rendimiento: | 60 | Costo Total: | 48.6166
Código | Descripción | Unidad | Cuadrilla | Cantidad | Precio S/ | Parcial S/
MANO DE OBRA
010101002 | CAPATAZ | hh | 0.1 | 0.0133 | 29.08 | 0.38676
010101004 | OFICIAL | hh | 1 | 0.1333 | 19.13 | 2.55
010101005 | PEON | hh | 1 | 0.1333 | 17.29 | 2.3048
SUBTOTAL MANO DE OBRA | [5 empty] | 5.2415
MATERIALES
020412001005 | CLAVOS PARA MADERA CON CABEZA DE 3" | kg | - | 0.15 | 6.4 | 0.96
021003004 | MALLA RASCHEL O SIMILAR PARA CERCO | m2 | - | 1.05 | 3.1 | 3.255
023101001 | MADERA TORNILLO | p2 | - | 2.4 | 5.4 | 12.96
SUBTOTAL MATERIALES | [5 empty] | 17.175
EQUIPOS
030101006 | HERRAMIENTAS MANUALES | %mo | - | 5 | 5.24 | 26.2
SUBTOTAL EQUIPOS | [5 empty] | 26.2
COSTO TOTAL - PARTIDA 01.01.01.02 | [5 empty] | 48.6166
PARTIDA 01.01.01.03 - ALQUILER DE ALMACÉN, OFICINA Y CASETA DE GUARDIANÍA
Unidad: | mes | Rendimiento: | 1 | Costo Total: | 0
Código | Descripción | Unidad | Cuadrilla | Cantidad | Precio S/ | Parcial S/
COSTO TOTAL - PARTIDA 01.01.01.03 | [5 empty] | 0
PARTIDA 01.01.01.04 - ALQUILER DE SERVICIOS HIGIÉNICOS Y VESTUARIOS
Unidad: | mes | Rendimiento: | 1 | Costo Total: | 0
Código | Descripción | Unidad | Cuadrilla | Cantidad | Precio S/ | Parcial S/
COSTO TOTAL - PARTIDA 01.01.01.04 | [5 empty] | 0
PARTIDA 01.01.02.01.01 - OBTENCIÓN DEL SERVICIO DE AGUA PARA LA CONSTRUCCIÓN
Unidad: | glb | Rendimiento: | 1 | Costo Total: | 0
Código | Descripción | Unidad | Cuadrilla | Cantidad | Precio S/ | Parcial S/
COSTO TOTAL - PARTIDA 01.01.02.01.01 | [5 empty] | 0
PARTIDA 01.01.02.01.02 - ALMACENAMIENTO Y DISTRIBUCIÓN DE AGUA PARA LA CONSTRUCCIÓN
Unidad: | glb | Rendimiento: | 1 | Costo Total: | 0
Código | Descripción | Unidad | Cuadrilla | Cantidad | Precio S/ | Parcial S/
COSTO TOTAL - PARTIDA 01.01.02.01.02 | [5 empty] | 0
PARTIDA 01.01.02.02.01 - INSTALACIÓN DE DESAGÜE PARA LA CONSTRUCCIÓN
Unidad: | glb | Rendimiento: | 1 | Costo Total: | 0
Código | Descripción | Unidad | Cuadrilla | Cantidad | Precio S/ | Parcial S/
COSTO TOTAL - PARTIDA 01.01.02.02.01 | [5 empty] | 0
PARTIDA 01.01.02.03.01 - CONEXIÓN E INSTALACIÓN DE ENERGÍA ELÉCTRICA PROVISIONAL
Unidad: | glb | Rendimiento: | 1 | Costo Total: | 5170.754
Código | Descripción | Unidad | Cuadrilla | Cantidad | Precio S/ | Parcial S/
MANO DE OBRA
010101002 | CAPATAZ | hh | 0.1 | 0.8 | 29.08 | 23.264
010101003 | OPERARIO | hh | 2 | 16 | 24.23 | 387.68
010101005 | PEON | hh | 2 | 16 | 17.29 | 276.64
SUBTOTAL MANO DE OBRA | [5 empty] | 687.584
MATERIALES
020517001014 | CURVA PVC-SAP 3/4 | pza | - | 6 | 1.86 | 11.16
020518002007 | UNIÓN PVC-SAP 3/4 | pza | - | 16 | 0.68 | 10.88
020601002 | TUBO LUZ SAP 3/4 | pza | - | 16 | 8.27 | 132.32
022208018 | PEGAMENTO PVC 4 OZ | und | - | 5 | 48.3 | 241.5
024101003 | CINTA EPOM | pza | - | 5 | 3.15 | 15.75
026250002009 | INTERRUPTOR TRIPLE 10 A 250V | und | - | 4 | 23.9 | 95.6
026213001006 | TOMACORRIENTE TRIPLE L/T 16A-250V | und | - | 4 | 20.53 | 82.12
026812003 | CAJA DE PASO 4" X 2" | und | - | 8 | 4.6 | 36.8
027001296 | CABLE ELÉCTRICO VULCANIZADO 3 X 12 | rl | - | 0.5 | 695 | 347.5
029023001008 | FLUORESCENTE 1 X 36 W | und | - | 4 | 17.91 | 71.64
SUBTOTAL MATERIALES | [5 empty] | 1045.27
EQUIPOS
030101006 | HERRAMIENTAS MANUALES | %mo | - | 5 | 687.58 | 3437.9
SUBTOTAL EQUIPOS | [5 empty] | 3437.9
COSTO TOTAL - PARTIDA 01.01.02.03.01 | [5 empty] | 5170.754
PARTIDA 01.01.02.03.02 - CONSUMO Y MANTENIMIENTO DE ENERGÍA ELÉCTRICA PROVISIONAL
Unidad: | glb | Rendimiento: | 1 | Costo Total: | 0
Código | Descripción | Unidad | Cuadrilla | Cantidad | Precio S/ | Parcial S/
COSTO TOTAL - PARTIDA 01.01.02.03.02 | [5 empty] | 0
PARTIDA 01.02.01.01 - MOVILIZACIÓN Y DESMOVILIZACIÓN DE EQUIPOS
Unidad: | glb | Rendimiento: | 1 | Costo Total: | 0
Código | Descripción | Unidad | Cuadrilla | Cantidad | Precio S/ | Parcial S/
COSTO TOTAL - PARTIDA 01.02.01.01 | [5 empty] | 0
PARTIDA 01.03.01 - MANTENIMIENTO DE TRÁNSITO Y SEGURIDAD VIAL
Unidad: | glb | Rendimiento: | 1 | Costo Total: | 0
Código | Descripción | Unidad | Cuadrilla | Cantidad | Precio S/ | Parcial S/
COSTO TOTAL - PARTIDA 01.03.01 | [5 empty] | 0
PARTIDA 01.03.02 - EQUIPOS DE PROTECCIÓN INDIVIDUAL
Unidad: | glb | Rendimiento: | 1 | Costo Total: | 16796.8
Código | Descripción | Unidad | Cuadrilla | Cantidad | Precio S/ | Parcial S/
MATERIALES
026701001009 | CASCO DE SEGURIDAD | und | - | 80 | 33.98 | 2718.4
026702009 | LENTES DE PROTECCIÓN | und | - | 80 | 5 | 400
026703001 | OREJERAS PARA CASCO TIPO COPA | und | - | 80 | 42.29 | 3383.2
026704007 | RESPIRADORES DESCARTABLES | und | - | 80 | 10.93 | 874.4
026705001 | GUANTES DE CUERO | par | - | 80 | 8.39 | 671.2
026706018 | CHALECO REFLECTIVO | und | - | 80 | 10.9 | 872
026706020 | UNIFORME PERSONAL DE OBRA | und | - | 80 | 53.22 | 4257.6
026707007 | BOTAS DE SEGURIDAD | par | - | 80 | 40.59 | 3247.2
026709015 | PROTECTORES AUDITIVOS | und | - | 80 | 4.66 | 372.8
SUBTOTAL MATERIALES | [5 empty] | 16796.8
COSTO TOTAL - PARTIDA 01.03.02 | [5 empty] | 16796.8
PARTIDA 01.03.03 - EQUIPOS DE PROTECCIÓN COLECTIVA
Unidad: | glb | Rendimiento: | 1 | Costo Total: | 2729.96
Código | Descripción | Unidad | Cuadrilla | Cantidad | Precio S/ | Parcial S/
MATERIALES
021003001 | MALLA CERCADORA NARANJA | rl | - | 8 | 59 | 472
021003005 | MALLA RASCHEL 80%/100MTS | rl | - | 1 | 1500 | 1500
026710001 | EXTINTOR DE POLVO QUÍMICO SECO (PQS) | und | - | 3 | 152.92 | 458.76
026711001 | CINTA DE SEÑALIZACIÓN | und | - | 6 | 34.9 | 209.4
026711007 | CABALLETES | und | - | 2 | 44.9 | 89.8
SUBTOTAL MATERIALES | [5 empty] | 2729.96
COSTO TOTAL - PARTIDA 01.03.03 | [5 empty] | 2729.96
PARTIDA 01.03.04 - CAPACITACIÓN EN SEGURIDAD Y SALUD
Unidad: | glb | Rendimiento: | 1 | Costo Total: | 0
Código | Descripción | Unidad | Cuadrilla | Cantidad | Precio S/ | Parcial S/
COSTO TOTAL - PARTIDA 01.03.04 | [5 empty] | 0
PARTIDA 01.03.05 - RECURSOS PARA RESPUESTAS ANTE EMERGENCIAS EN SEGURIDAD Y SALUD DURANTE EL TRABAJO
Unidad: | glb | Rendimiento: | 1 | Costo Total: | 2282.72
Código | Descripción | Unidad | Cuadrilla | Cantidad | Precio S/ | Parcial S/
MATERIALES
026710001 | EXTINTOR DE POLVO QUÍMICO SECO (PQS) | und | - | 1 | 152.92 | 152.92
026710005 | BOTIQUÍN (equipos según lista de materiales) | und | - | 4 | 99.9 | 399.6
026710006 | FÉRULAS NEUMÁTICAS (kit) | und | - | 1 | 270 | 270
026710007 | COLLARINES CERVICALES (kit) | und | - | 2 | 55.1 | 110.2
026710009 | MANTA | und | - | 2 | 25 | 50
026710010 | CAMILLA METÁLICA TIPO CANASTA DE RESCATE | und | - | 2 | 300 | 600
026710011 | MANTA DE YUTE | m2 | - | 10 | 6 | 60
029010003 | HERRAMIENTAS DIVERSAS | und | - | 8 | 80 | 640
SUBTOTAL MATERIALES | [5 empty] | 2282.72
COSTO TOTAL - PARTIDA 01.03.05 | [5 empty] | 2282.72
PARTIDA 02.01.01.01 - DEMOLICIÓN DE PAVIMENTO FLEXIBLE C/EQUIPO
Unidad: | m3 | Rendimiento: | 280 | Costo Total: | 22.7258
Código | Descripción | Unidad | Cuadrilla | Cantidad | Precio S/ | Parcial S/
MANO DE OBRA
010101002 | CAPATAZ | hh | 0.4 | 0.0114 | 29.08 | 0.33151
010101005 | PEÓN | hh | 4 | 0.1143 | 17.29 | 1.9762
SUBTOTAL MANO DE OBRA | [5 empty] | 2.3078
EQUIPOS
030101006 | HERRAMIENTAS MANUALES | %mo | - | 5 | 2.31 | 11.55
030117001001 | EXCAVADORA SOBRE ORUGAS 115-165 HP | hm | 1 | 0.0286 | 310.07 | 8.868
SUBTOTAL EQUIPOS | [5 empty] | 20.418
COSTO TOTAL - PARTIDA 02.01.01.01 | [5 empty] | 22.7258
PARTIDA 02.01.01.02 - DEMOLICIÓN DE SARDINEL PERALTADO E=0.15m
Unidad: | m | Rendimiento: | 150 | Costo Total: | 30.8645
Código | Descripción | Unidad | Cuadrilla | Cantidad | Precio S/ | Parcial S/
MANO DE OBRA
010101002 | CAPATAZ | hh | 0.2 | 0.0107 | 29.08 | 0.31116
010101004 | OFICIAL | hh | 2 | 0.1067 | 19.13 | 2.0412
010101005 | PEÓN | hh | 4 | 0.2133 | 17.29 | 3.688
SUBTOTAL MANO DE OBRA | [5 empty] | 6.0403
EQUIPOS
030101006 | HERRAMIENTAS MANUALES | %mo | - | 3 | 6.04 | 18.12
030114002002 | MARTILLO NEUMÁTICO DE 29 kg | hm | 2 | 0.1067 | 6.66 | 0.71062
030114006003 | COMPRESORA NEUMÁTICA 250 - 330 PCM - 87 HP | hm | 1 | 0.0533 | 112.45 | 5.9936
SUBTOTAL EQUIPOS | [5 empty] | 24.8242
COSTO TOTAL - PARTIDA 02.01.01.02 | [5 empty] | 30.8645
PARTIDA 02.01.01.03 - DEMOLICIÓN DE SARDINEL SUMERGIDO DE E=0.15m
Unidad: | m | Rendimiento: | 170 | Costo Total: | 28.8506
Código | Descripción | Unidad | Cuadrilla | Cantidad | Precio S/ | Parcial S/
MANO DE OBRA
010101002 | CAPATAZ | hh | 0.5 | 0.0235 | 29.08 | 0.68338
010101004 | OFICIAL | hh | 2 | 0.0941 | 19.13 | 1.8001
010101005 | PEÓN | hh | 4 | 0.1882 | 17.29 | 3.254
SUBTOTAL MANO DE OBRA | [5 empty] | 5.7375
EQUIPOS
030101006 | HERRAMIENTAS MANUALES | %mo | - | 3 | 5.73 | 17.19
030114002002 | MARTILLO NEUMÁTICO DE 29 kg | hm | 2 | 0.0941 | 6.66 | 0.62671
030114006003 | COMPRESORA NEUMÁTICA 250 - 330 PCM - 87 HP | hm | 1 | 0.0471 | 112.45 | 5.2964
SUBTOTAL EQUIPOS | [5 empty] | 23.1131
COSTO TOTAL - PARTIDA 02.01.01.03 | [5 empty] | 28.8506
PARTIDA 02.01.01.04 - ELIMINACIÓN DE CARPETA ASFÁLTICA (DEMOLICIÓN) C/VOLQUETE 15M3
Unidad: | m3 | Rendimiento: | 480 | Costo Total: | 5.6114
Código | Descripción | Unidad | Cuadrilla | Cantidad | Precio S/ | Parcial S/
MANO DE OBRA
010101005 | PEÓN | hh | 2 | 0.0333 | 17.29 | 0.57576
SUBTOTAL MANO DE OBRA | [5 empty] | 0.57576
EQUIPOS
030101006 | HERRAMIENTAS MANUALES | %mo | - | 3 | 0.58 | 1.74
030116001007 | CARGADOR SOBRE LLANTAS DE 125-155 HP 3 yd3 | hm | 0.798 | 0.0133 | 247.79 | 3.2956
SUBTOTAL EQUIPOS | [5 empty] | 5.0356
COSTO TOTAL - PARTIDA 02.01.01.04 | [5 empty] | 5.6114
PARTIDA 02.01.01.05 - ELIMINACIÓN DE EXCEDENTES C/VOLQUETE (CARGUÍO, TRANSPORTE Y DISPOSICIÓN FINAL)
Unidad: | m3 | Rendimiento: | 320 | Costo Total: | 46.3067
Código | Descripción | Unidad | Cuadrilla | Cantidad | Precio S/ | Parcial S/
MANO DE OBRA
010101004 | OFICIAL | hh | 1 | 0.025 | 19.13 | 0.47825
SUBTOTAL MANO DE OBRA | [5 empty] | 0.47825
MATERIALES
020412006 | DISPOSICIÓN FINAL | m3 | - | 1 | 5.4 | 5.4
SUBTOTAL MATERIALES | [5 empty] | 5.4
EQUIPOS
030101006 | HERRAMIENTAS MANUALES | %mo | - | 3 | 0.48 | 1.44
030116001007 | CARGADOR SOBRE LLANTAS DE 125-155 HP 3 yd3 | hm | 0.3 | 0.0075 | 247.79 | 1.8584
030118003 | VOLQUETE 15 M3 | hm | 4 | 0.1 | 371.3 | 37.13
SUBTOTAL EQUIPOS | [5 empty] | 40.4284
COSTO TOTAL - PARTIDA 02.01.01.05 | [5 empty] | 46.3067
PARTIDA 02.01.02.01 - EXCAVACIÓN HASTA SUBRASANTE EN TERRENO NORMAL
Unidad: | m3 | Rendimiento: | 280 | Costo Total: | 19.6798
Código | Descripción | Unidad | Cuadrilla | Cantidad | Precio S/ | Parcial S/
MANO DE OBRA
010101002 | CAPATAZ | hh | 0.1 | 0.0029 | 29.08 | 0.084332
010101004 | OFICIAL | hh | 1 | 0.0286 | 19.13 | 0.54712
010101005 | PEÓN | hh | 2 | 0.0571 | 17.29 | 0.98726
SUBTOTAL MANO DE OBRA | [5 empty] | 1.6187
EQUIPOS
030101006 | HERRAMIENTAS MANUALES | %mo | - | 5 | 1.62 | 8.1
030118002004 | TRACTOR DE ORUGAS DE 140-160 HP | hm | 1 | 0.0286 | 348.29 | 9.9611
SUBTOTAL EQUIPOS | [5 empty] | 18.0611
COSTO TOTAL - PARTIDA 02.01.02.01 | [5 empty] | 19.6798
PARTIDA 02.01.02.02 - RELLENO COMPACTADO CON MATERIAL PROPIO C/EQUIPO HASTA NIVEL DE SUBRASANTE
Unidad: | m3 | Rendimiento: | 400 | Costo Total: | 27.44
Código | Descripción | Unidad | Cuadrilla | Cantidad | Precio S/ | Parcial S/
MANO DE OBRA
010101004 | OFICIAL | hh | 1 | 0.02 | 19.13 | 0.3826
010101005 | PEÓN | hh | 6 | 0.12 | 17.29 | 2.0748
SUBTOTAL MANO DE OBRA | [5 empty] | 2.4574
EQUIPOS
030101006 | HERRAMIENTAS MANUALES | %mo | - | 5 | 2.45 | 12.25
030110006003 | RODILLO LISO VIBRATORIO AUTOPROPULSADO 101-135HP 10-12 ton | hm | 1 | 0.02 | 215.35 | 4.307
030120002 | MOTONIVELADORA DE 125 HP | hm | 1 | 0.02 | 223.99 | 4.4798
030122010 | CAMIÓN CISTERNA 4X2 (AGUA) 122 HP 2000 GAL | hm | 1 | 0.02 | 197.29 | 3.9458
SUBTOTAL EQUIPOS | [5 empty] | 24.9826
COSTO TOTAL - PARTIDA 02.01.02.02 | [5 empty] | 27.44
PARTIDA 02.01.02.03 - ESCARIFICADO,CONFORMACION Y COMPACTACIÓN DE SUBRASANTE
Unidad: | m2 | Rendimiento: | 1300 | Costo Total: | 5.8225
Código | Descripción | Unidad | Cuadrilla | Cantidad | Precio S/ | Parcial S/
MANO DE OBRA
010101002 | CAPATAZ | hh | 0.1 | 0.0006 | 29.08 | 0.017448
010101004 | OFICIAL | hh | 2 | 0.0123 | 19.13 | 0.2353
010101005 | PEON | hh | 2 | 0.0123 | 17.29 | 0.21267
SUBTOTAL MANO DE OBRA | [5 empty] | 0.46541
EQUIPOS
030101006 | HERRAMIENTAS MANUALES | %mo | - | 3 | 0.47 | 1.41
030110000600003 | RODILLO LISO VIBRATORIO AUTOPROPULSADO 101-135HP 10-12 ton | hm | 1 | 0.0062 | 215.35 | 1.3352
030120002 | MOTONIVELADORA DE 125 HP | hm | 1 | 0.0062 | 223.99 | 1.3887
030122010 | CAMION CISTERNA 4X2 (AGUA) 122 HP 2000 GAL | hm | 1 | 0.0062 | 197.29 | 1.2232
SUBTOTAL EQUIPOS | [5 empty] | 5.3571
COSTO TOTAL - PARTIDA 02.01.02.03 | [5 empty] | 5.8225
PARTIDA 02.01.02.04 - ELIMINACION DE EXCEDENTES C/VOLQUETE (CARGUIO, TRANSPORTE Y DISPOSICION FINAL)
Unidad: | m3 | Rendimiento: | 320 | Costo Total: | 46.3067
Código | Descripción | Unidad | Cuadrilla | Cantidad | Precio S/ | Parcial S/
MANO DE OBRA
010101004 | OFICIAL | hh | 1 | 0.025 | 19.13 | 0.47825
SUBTOTAL MANO DE OBRA | [5 empty] | 0.47825
MATERIALES
020412006 | DISPOSICION FINAL | m3 | - | 1 | 5.4 | 5.4
SUBTOTAL MATERIALES | [5 empty] | 5.4
EQUIPOS
030101006 | HERRAMIENTAS MANUALES | %mo | - | 3 | 0.48 | 1.44
030116000100007 | CARGADOR SOBRE LLANTAS DE 125-155 HP 3 yd3 | hm | 0.3 | 0.0075 | 247.79 | 1.8584
030118003 | VOLQUETE 15 M3 | hm | 4 | 0.1 | 371.3 | 37.13
SUBTOTAL EQUIPOS | [5 empty] | 40.4284
COSTO TOTAL - PARTIDA 02.01.02.04 | [5 empty] | 46.3067
PARTIDA 02.01.03.01 - SUB BASE GRANULAR e=0.20 m
Unidad: | m2 | Rendimiento: | 1000 | Costo Total: | 21.155
Código | Descripción | Unidad | Cuadrilla | Cantidad | Precio S/ | Parcial S/
MANO DE OBRA
010101002 | CAPATAZ | hh | 1 | 0.008 | 29.08 | 0.23264
010101004 | OFICIAL | hh | 2 | 0.016 | 19.13 | 0.30608
010101005 | PEON | hh | 4 | 0.032 | 17.29 | 0.55328
SUBTOTAL MANO DE OBRA | [5 empty] | 1.092
MATERIALES
027040001 | MATERIAL GRANULAR | m3 | - | 0.26 | 45 | 11.7
SUBTOTAL MATERIALES | [5 empty] | 11.7
EQUIPOS
030101006 | HERRAMIENTAS MANUALES | %mo | - | 3 | 1.09 | 3.27
030110000600003 | RODILLO LISO VIBRATORIO AUTOPROPULSADO 101-135HP 10-12 ton | hm | 1 | 0.008 | 215.35 | 1.7228
030120002 | MOTONIVELADORA DE 125 HP | hm | 1 | 0.008 | 223.99 | 1.7919
030122010 | CAMION CISTERNA 4X2 (AGUA) 122 HP 2000 GAL | hm | 1 | 0.008 | 197.29 | 1.5783
SUBTOTAL EQUIPOS | [5 empty] | 8.363
COSTO TOTAL - PARTIDA 02.01.03.01 | [5 empty] | 21.155
PARTIDA 02.01.04.01 - COLOCACION Y RETIRO DE GUIAS PARA PAVIMENTADORA
Unidad: | m | Rendimiento: | 1260 | Costo Total: | 3.5829
Código | Descripción | Unidad | Cuadrilla | Cantidad | Precio S/ | Parcial S/
MANO DE OBRA
010101003 | OPERARIO | hh | 0.1 | 0.0006 | 24.23 | 0.014538
010101005 | PEON | hh | 2 | 0.0127 | 17.29 | 0.21958
SUBTOTAL MANO DE OBRA | [5 empty] | 0.23412
MATERIALES
020412001005 | CLAVOS PARA MADERA CON CABEZA DE 3" | kg | - | 0.2 | 6.4 | 1.28
021302004 | CAL DE OBRA 20 KG | bol | - | 0.025 | 13.14 | 0.3285
023101003 | MADERA TORNILLO 16' A MAS (HABILITADO) | p2 | - | 0.0952 | 6.2 | 0.59024
SUBTOTAL MATERIALES | [5 empty] | 2.1987
EQUIPOS
030101006 | HERRAMIENTAS MANUALES | %mo | - | 5 | 0.23 | 1.15
SUBTOTAL EQUIPOS | [5 empty] | 1.15
COSTO TOTAL - PARTIDA 02.01.04.01 | [5 empty] | 3.5829
PARTIDA 02.01.04.02 - ENCOFRADO Y DESENCOFRADO DE PAVIMENTO RIGIDO
Unidad: | m2 | Rendimiento: | 14 | Costo Total: | 115.0184
Código | Descripción | Unidad | Cuadrilla | Cantidad | Precio S/ | Parcial S/
MANO DE OBRA
010101002 | CAPATAZ | hh | 0.1 | 0.0571 | 29.08 | 1.6605
010101003 | OPERARIO | hh | 1 | 0.5714 | 24.23 | 13.845
010101004 | OFICIAL | hh | 1 | 0.5714 | 19.13 | 10.9309
SUBTOTAL MANO DE OBRA | [5 empty] | 26.4364
MATERIALES
024010001002 | ALAMBRE NEGRO RECOCIDO N° 16 | kg | - | 0.25 | 6.4 | 1.6
020412001005 | CLAVOS PARA MADERA CON CABEZA DE 3" | kg | - | 0.18 | 6.4 | 1.152
023101003 | MADERA TORNILLO 16' A MAS (HABILITADO) | p2 | - | 1.05 | 6.2 | 6.51
SUBTOTAL MATERIALES | [5 empty] | 9.262
EQUIPOS
030101006 | HERRAMIENTAS MANUALES | %mo | - | 3 | 26.44 | 79.32
SUBTOTAL EQUIPOS | [5 empty] | 79.32
COSTO TOTAL - PARTIDA 02.01.04.02 | [5 empty] | 115.0184
PARTIDA 02.01.04.03 - SUMINISTRO Y COLOCACION DE DOWELS LISO L=0.45m ALTURA = 0.125m (INCLUYE CANASTILLA)
Unidad: | m | Rendimiento: | 350 | Costo Total: | 6.4359
Código | Descripción | Unidad | Cuadrilla | Cantidad | Precio S/ | Parcial S/
MANO DE OBRA
010101002 | CAPATAZ | hh | 0.1 | 0.0023 | 29.08 | 0.066884
010101003 | OPERARIO | hh | 1 | 0.0229 | 24.23 | 0.55487
010101004 | OFICIAL | hh | 1 | 0.0229 | 19.13 | 0.43808
SUBTOTAL MANO DE OBRA | [5 empty] | 1.0598
EQUIPOS
030101006 | HERRAMIENTAS MANUALES | %mo | - | 3 | 1.06 | 3.18
031160004 | MONTACARGAS 68HP | hm | 1 | 0.0229 | 95.9 | 2.1961
SUBTOTAL EQUIPOS | [5 empty] | 5.3761
COSTO TOTAL - PARTIDA 02.01.04.03 | [5 empty] | 6.4359
PARTIDA 02.01.04.04 - SUMINISTRO Y COLOCACION DE ACERO FY= 4200 kg/cm2 EN JUNTA LONGITUDINAL
Unidad: | kg | Rendimiento: | 350 | Costo Total: | 12.3484
Código | Descripción | Unidad | Cuadrilla | Cantidad | Precio S/ | Parcial S/
MANO DE OBRA
010101002 | CAPATAZ | hh | 0.1 | 0.0023 | 29.08 | 0.066884
010101003 | OPERARIO | hh | 1 | 0.0229 | 24.23 | 0.55487
010101004 | OFICIAL | hh | 1 | 0.0229 | 19.13 | 0.43808
SUBTOTAL MANO DE OBRA | [5 empty] | 1.0598
MATERIALES
020403001 | ACERO CORRUGADO fy = 4200 kg/cm2 GRADO 60 | kg | - | 1.03 | 5.6 | 5.768
SUBTOTAL MATERIALES | [5 empty] | 5.768
EQUIPOS
030101006 | HERRAMIENTAS MANUALES | %mo | - | 5 | 1.06 | 5.3
031160004 | MONTACARGAS 68HP | hm | 0.1 | 0.0023 | 95.9 | 0.22057
SUBTOTAL EQUIPOS | [5 empty] | 5.5206
COSTO TOTAL - PARTIDA 02.01.04.04 | [5 empty] | 12.3484
PARTIDA 02.01.04.05 - LOSA DE CONCRETO F C=350 KG/CM2 C/PAVIMENTADORA (H=0.25m)
Unidad: | m2 | Rendimiento: | 1080 | Costo Total: | 106.6506
Código | Descripción | Unidad | Cuadrilla | Cantidad | Precio S/ | Parcial S/
MANO DE OBRA
010101002 | CAPATAZ | hh | 0.1 | 0.0007 | 29.08 | 0.020356
010101003 | OPERARIO | hh | 4 | 0.0296 | 24.23 | 0.71721
010101004 | OFICIAL | hh | 4 | 0.0296 | 19.13 | 0.56625
010101005 | PEON | hh | 4 | 0.0296 | 17.29 | 0.51178
SUBTOTAL MANO DE OBRA | [5 empty] | 1.8156
MATERIALES
021901000100036 | CONCRETO PREMEZCLADO FC=350 kg/cm2 CON CEMENTO TIPO HS (PAVIMENTADORA) | m3 | - | 0.255 | 329 | 83.895
SUBTOTAL MATERIALES | [5 empty] | 83.895
EQUIPOS
030101006 | HERRAMIENTAS MANUALES | %mo | - | 5 | 1.82 | 9.1
030139009 | PAVIMENTADORA DE CONCRETO DE ENCOFRADO DESLIZANTE | hm | 1 | 0.0074 | 1600 | 11.84
SUBTOTAL EQUIPOS | [5 empty] | 20.94
COSTO TOTAL - PARTIDA 02.01.04.05 | [5 empty] | 106.6506
PARTIDA 02.01.04.06 - LOSA DE CONCRETO F C=350 KG/CM2 (H=0.25m)
Unidad: | m2 | Rendimiento: | 200 | Costo Total: | 121.7818
Código | Descripción | Unidad | Cuadrilla | Cantidad | Precio S/ | Parcial S/
MANO DE OBRA
010101002 | CAPATAZ | hh | 0.01 | 0.0004 | 29.08 | 0.011632
010101003 | OPERARIO | hh | 2 | 0.08 | 24.23 | 1.9384
010101004 | OFICIAL | hh | 2 | 0.08 | 19.13 | 1.5304
010101005 | PEON | hh | 4 | 0.16 | 17.29 | 2.7664
SUBTOTAL MANO DE OBRA | [5 empty] | 6.2468
MATERIALES
021901000100031 | CONCRETO PREMEZCLADO FC=350 kg/cm2 CON CEMENTO TIPO HS | m3 | - | 0.255 | 329 | 83.895
SUBTOTAL MATERIALES | [5 empty] | 83.895
EQUIPOS
030101006 | HERRAMIENTAS MANUALES | %mo | - | 5 | 6.25 | 31.25
030124009 | REGLA VIBRATORIA | hm | 0.75 | 0.03 | 5.5 | 0.165
030129000100006 | VIBRADOR DE CONCRETO 4 HP 2.40" | hm | 0.75 | 0.03 | 7.5 | 0.225
SUBTOTAL EQUIPOS | [5 empty] | 31.64
COSTO TOTAL - PARTIDA 02.01.04.06 | [5 empty] | 121.7818
PARTIDA 02.01.04.07 - FLOTADO Y TEXTURIZADO DE CONCRETO
Unidad: | m2 | Rendimiento: | 1080 | Costo Total: | 1.0767
Código | Descripción | Unidad | Cuadrilla | Cantidad | Precio S/ | Parcial S/
MANO DE OBRA
010101003 | OPERARIO | hh | 4 | 0.0296 | 24.23 | 0.71721
010101005 | PEON | hh | 2 | 0.0148 | 17.29 | 0.25589
SUBTOTAL MANO DE OBRA | [5 empty] | 0.9731
EQUIPOS
030127005 | PEINE DE FIBRA PLASTICA 2.44M | hm | 2 | 0.0148 | 1 | 0.0148
030127006 | PEINE DE METALICO 1.20 m | hm | 2 | 0.0148 | 1 | 0.0148
030127007 | FROTACHO DE MAGNESIO 1.80 m | hm | 2 | 0.0148 | 5 | 0.074
SUBTOTAL EQUIPOS | [5 empty] | 0.1036
COSTO TOTAL - PARTIDA 02.01.04.07 | [5 empty] | 1.0767
PARTIDA 02.01.04.08 - CORTE CON DISCO EN JUNTAS TRANSVERSAL Y LONGITUDINAL
Unidad: | m | Rendimiento: | 150 | Costo Total: | 14.7001
Código | Descripción | Unidad | Cuadrilla | Cantidad | Precio S/ | Parcial S/
MANO DE OBRA
010101002 | CAPATAZ | hh | 0.1 | 0.0053 | 29.08 | 0.15412
010101003 | OPERARIO | hh | 1 | 0.0533 | 24.23 | 1.2915
010101005 | PEON | hh | 1 | 0.0533 | 17.29 | 0.92156
SUBTOTAL MANO DE OBRA | [5 empty] | 2.3671
EQUIPOS
030101006 | HERRAMIENTAS MANUALES | %mo | - | 5 | 2.36 | 11.8
030111003 | CORTADORA DE CONCRETO 13HP DISCO DE 16" | hm | 1 | 0.0533 | 10 | 0.533
SUBTOTAL EQUIPOS | [5 empty] | 12.333
COSTO TOTAL - PARTIDA 02.01.04.08 | [5 empty] | 14.7001
PARTIDA 02.01.04.09 - SELLADO DE JUNTAS DE CONSTRUCCIÓN, CONTRACCIÓN Y ASFALTICA
Unidad: | m | Rendimiento: | 120 | Costo Total: | 21.8864
Código | Descripción | Unidad | Cuadrilla | Cantidad | Precio S/ | Parcial S/
MANO DE OBRA
010101003 | OPERARIO | hh | 1 | 0.0667 | 24.23 | 1.6161
010101005 | PEON | hh | 1 | 0.0667 | 17.29 | 1.1532
SUBTOTAL MANO DE OBRA | [5 empty] | 2.7694
MATERIALES
022216000100024 | SELLADOR ELASTOMERICO POLIURETANO PARA JUNTAS | gal | - | 0.04 | 110 | 4.4
022216001025 | BACKER ROD (CORDON DE POLIURETANO) 8mm | m | - | 1.02 | 0.85 | 0.867
SUBTOTAL MATERIALES | [5 empty] | 5.267
EQUIPOS
030101006 | HERRAMIENTAS MANUALES | %mo | - | 5 | 2.77 | 13.85
SUBTOTAL EQUIPOS | [5 empty] | 13.85
COSTO TOTAL - PARTIDA 02.01.04.09 | [5 empty] | 21.8864
PARTIDA 02.01.04.10 - CURADO DE CONCRETO
Unidad: | m2 | Rendimiento: | 250 | Costo Total: | 1.7117
Código | Descripción | Unidad | Cuadrilla | Cantidad | Precio S/ | Parcial S/
MANO DE OBRA
010101004 | OFICIAL | hh | 1 | 0.032 | 19.13 | 0.61216
SUBTOTAL MANO DE OBRA | [5 empty] | 0.61216
MATERIALES
022218000100017 | CURADOR MEMBRANIL VISTA PICONCRETO - 1 GAL | gal | - | 0.05 | 21.19 | 1.0595
SUBTOTAL MATERIALES | [5 empty] | 1.0595
EQUIPOS
030136000100002 | MOCHILA CON PULVERIZADOR MANUAL | hm | 1 | 0.032 | 1.25 | 0.04
SUBTOTAL EQUIPOS | [5 empty] | 0.04
COSTO TOTAL - PARTIDA 02.01.04.10 | [5 empty] | 1.7117
PARTIDA 02.02.01.01 - EXCAVACION HASTA SUBRASANTE EN TERRENO NORMAL
Unidad: | m3 | Rendimiento: | 280 | Costo Total: | 19.6798
Código | Descripción | Unidad | Cuadrilla | Cantidad | Precio S/ | Parcial S/
MANO DE OBRA
010101002 | CAPATAZ | hh | 0.1 | 0.0029 | 29.08 | 0.084332
010101004 | OFICIAL | hh | 1 | 0.0286 | 19.13 | 0.54712
010101005 | PEON | hh | 2 | 0.0571 | 17.29 | 0.98726
SUBTOTAL MANO DE OBRA | [5 empty] | 1.6187
EQUIPOS
030101006 | HERRAMIENTAS MANUALES | %mo | - | 5 | 1.62 | 8.1
030118000200004 | TRACTOR DE ORUGAS DE 140-160 HP | hm | 1 | 0.0286 | 348.29 | 9.9611
SUBTOTAL EQUIPOS | [5 empty] | 18.0611
COSTO TOTAL - PARTIDA 02.02.01.01 | [5 empty] | 19.6798
PARTIDA 02.02.01.02 - RELLENO COMPACTADO CON MATERIAL PROPIO C/EQUIPO HASTA NIVEL DE SUBRASANTE
Unidad: | m3 | Rendimiento: | 400 | Costo Total: | 30.9229
Código | Descripción | Unidad | Cuadrilla | Cantidad | Precio S/ | Parcial S/
MANO DE OBRA
010101004 | OFICIAL | hh | 1 | 0.02 | 19.13 | 0.3826
010101005 | PEON | hh | 6 | 0.12 | 17.29 | 2.0748
SUBTOTAL MANO DE OBRA | [5 empty] | 2.4574
EQUIPOS
030101006 | HERRAMIENTAS MANUALES | %mo | - | 5 | 2.45 | 12.25
030110000600003 | RODILLO LISO VIBRATORIO AUTOPROPULSADO 101-135HP 10-12 ton | hm | 1 | 0.02 | 215.35 | 4.307
030118000200004 | TRACTOR DE ORUGAS DE 140-160 HP | hm | 0.5 | 0.01 | 348.29 | 3.4829
030120002 | MOTONIVELADORA DE 125 HP | hm | 1 | 0.02 | 223.99 | 4.4798
030122010 | CAMION CISTERNA 4X2 (AGUA) 122 HP 2000 GAL | hm | 1 | 0.02 | 197.29 | 3.9458
SUBTOTAL EQUIPOS | [5 empty] | 28.4655
COSTO TOTAL - PARTIDA 02.02.01.02 | [5 empty] | 30.9229

## Resumen
RESUMEN DE COSTOS UNITARIOS
Código | Descripción | Unidad | Rendimiento | Mano Obra | Materiales | Equipos | Costo Total
01.01.01.01 | CARTEL DE IDENTIFICACIÓN DE OBRA (7.20m X 3.60m) | und | 1 | 703.12 | 2177.0965 | 5.3571 | 2885.5736
02.01.02.04 | ELIMINACIÓN DE EXCEDENTES C/VOLQUETE (CARGUÍO, TRANSPORTE Y DISPOSICIÓN FINAL) | m3 | 320 | 0.47825 | 5.4 | 40.4284 | 46.3067
02.01.03.01 | SUB BASE GRANULAR e=0.20 m | m2 | 1000 | 1.092 | 11.7 | 8.363 | 21.155
02.01.04.01 | COLOCACIÓN Y RETIRO DE GUÍAS PARA PAVIMENTADORA | m | 1260 | 0.23412 | 2.1987 | 1.15 | 3.5829
02.01.04.02 | ENCOFRADO Y DESENCOFRADO DE PAVIMENTO RÍGIDO | m2 | 14 | 26.4364 | 9.262 | 79.32 | 115.0184
02.01.04.03 | SUMINISTRO Y COLOCACIÓN DE DOWELS LISO L=0.45m ALTURA = 0.125m (INCLUYE CANASTILLA) | m | 350 | 1.0598 | 0 | 3515.6 | 3516.6598
01.01.01.02 | CERCO PERIMETRICO PROVISIONAL DE OBRA | m | 60 | 5.2415 | 17.175 | 26.2 | 48.6166
01.01.01.03 | ALQUILER DE ALMACÉN, OFICINA Y CASETA DE GUARDIANÍA | mes | 1 | 0 | 0 | 0 | 0
01.01.01.04 | ALQUILER DE SERVICIOS HIGIÉNICOS Y VESTUARIOS | mes | 1 | 0 | 0 | 0 | 0
01.01.02.01.01 | OBTENCIÓN DEL SERVICIO DE AGUA PARA LA CONSTRUCCIÓN | glb | 1 | 0 | 0 | 0 | 0
01.01.02.01.02 | ALMACENAMIENTO Y DISTRIBUCIÓN DE AGUA PARA LA CONSTRUCCIÓN | glb | 1 | 0 | 0 | 0 | 0
01.01.02.02.01 | INSTALACIÓN DE DESAGÜE PARA LA CONSTRUCCIÓN | glb | 1 | 0 | 0 | 0 | 0
01.01.02.03.01 | CONEXIÓN E INSTALACIÓN DE ENERGÍA ELÉCTRICA PROVISIONAL | glb | 1 | 687.584 | 1045.27 | 3437.9 | 5170.754
01.01.02.03.02 | CONSUMO Y MANTENIMIENTO DE ENERGÍA ELÉCTRICA PROVISIONAL | glb | 1 | 0 | 0 | 0 | 0
01.02.01.01 | MOVILIZACIÓN Y DESMOVILIZACIÓN DE EQUIPOS | glb | 1 | 0 | 0 | 0 | 0
01.03.01 | MANTENIMIENTO DE TRÁNSITO Y SEGURIDAD VIAL | glb | 1 | 0 | 0 | 0 | 0
01.03.02 | EQUIPOS DE PROTECCIÓN INDIVIDUAL | glb | 1 | 0 | 16796.8 | 0 | 16796.8
01.03.03 | EQUIPOS DE PROTECCIÓN COLECTIVA | glb | 1 | 0 | 2729.96 | 0 | 2729.96
01.03.04 | CAPACITACIÓN EN SEGURIDAD Y SALUD | glb | 1 | 0 | 0 | 0 | 0
01.03.05 | RECURSOS PARA RESPUESTAS ANTE EMERGENCIAS EN SEGURIDAD Y SALUD DURANTE EL TRABAJO | glb | 1 | 0 | 2282.72 | 0 | 2282.72
02.01.01.01 | DEMOLICIÓN DE PAVIMENTO FLEXIBLE C/EQUIPO | m3 | 280 | 2.3078 | 0 | 20.418 | 22.7258
02.01.01.02 | DEMOLICIÓN DE SARDINEL PERALTADO E=0.15m | m | 150 | 6.0403 | 0 | 24.8242 | 30.8645
02.01.01.03 | DEMOLICIÓN DE SARDINEL SUMERGIDO DE E=0.15m | m | 170 | 5.7375 | 0 | 23.1131 | 28.8506
02.01.01.04 | ELIMINACIÓN DE CARPETA ASFÁLTICA (DEMOLICIÓN) C/VOLQUETE 15M3 | m3 | 480 | 0.57576 | 0 | 5.0356 | 5.6114
02.01.01.05 | ELIMINACIÓN DE EXCEDENTES C/VOLQUETE (CARGUÍO, TRANSPORTE Y DISPOSICIÓN FINAL) | m3 | 320 | 0.47825 | 5.4 | 40.4284 | 46.3067
02.01.02.01 | EXCAVACIÓN HASTA SUBRASANTE EN TERRENO NORMAL | m3 | 280 | 1.6187 | 0 | 18.0611 | 19.6798
02.01.02.02 | RELLENO COMPACTADO CON MATERIAL PROPIO C/EQUIPO HASTA NIVEL DE SUBRASANTE | m3 | 400 | 2.4574 | 0 | 24.9826 | 27.44
02.01.02.03 | ESCARIFICADO,CONFORMACION Y COMPACTACIÓN DE SUBRASANTE | m2 | 1300 | 0.46541 | 0 | 5.3571 | 5.8225
02.01.02.04 | ELIMINACION DE EXCEDENTES C/VOLQUETE (CARGUIO, TRANSPORTE Y DISPOSICION FINAL) | m3 | 320 | 0.47825 | 5.4 | 40.4284 | 46.3067
02.01.03.01 | SUB BASE GRANULAR e=0.20 m | m2 | 1000 | 1.092 | 11.7 | 8.363 | 21.155
02.01.04.01 | COLOCACION Y RETIRO DE GUIAS PARA PAVIMENTADORA | m | 1260 | 0.23412 | 2.1987 | 1.15 | 3.5829
02.01.04.02 | ENCOFRADO Y DESENCOFRADO DE PAVIMENTO RIGIDO | m2 | 14 | 26.4364 | 9.262 | 79.32 | 115.0184
02.01.04.03 | SUMINISTRO Y COLOCACION DE DOWELS LISO L=0.45m ALTURA = 0.125m (INCLUYE CANASTILLA) | m | 350 | 1.0598 | 0 | 5.3761 | 6.4359
02.01.04.04 | SUMINISTRO Y COLOCACION DE ACERO FY= 4200 kg/cm2 EN JUNTA LONGITUDINAL | kg | 350 | 1.0598 | 5.768 | 5.5206 | 12.3484
02.01.04.05 | LOSA DE CONCRETO F C=350 KG/CM2 C/PAVIMENTADORA (H=0.25m) | m2 | 1080 | 1.8156 | 83.895 | 20.94 | 106.6506
02.01.04.06 | LOSA DE CONCRETO F C=350 KG/CM2 (H=0.25m) | m2 | 200 | 6.2468 | 83.895 | 31.64 | 121.7818
02.01.04.07 | FLOTADO Y TEXTURIZADO DE CONCRETO | m2 | 1080 | 0.9731 | 0 | 0.1036 | 1.0767
02.01.04.08 | CORTE CON DISCO EN JUNTAS TRANSVERSAL Y LONGITUDINAL | m | 150 | 2.3671 | 0 | 12.333 | 14.7001
02.01.04.09 | SELLADO DE JUNTAS DE CONSTRUCCIÓN, CONTRACCIÓN Y ASFALTICA | m | 120 | 2.7694 | 5.267 | 13.85 | 21.8864
02.01.04.10 | CURADO DE CONCRETO | m2 | 250 | 0.61216 | 1.0595 | 0.04 | 1.7117
02.02.01.01 | EXCAVACION HASTA SUBRASANTE EN TERRENO NORMAL | m3 | 280 | 1.6187 | 0 | 18.0611 | 19.6798
02.02.01.02 | RELLENO COMPACTADO CON MATERIAL PROPIO C/EQUIPO HASTA NIVEL DE SUBRASANTE | m3 | 400 | 2.4574 | 0 | 28.4655 | 30.9229