## ACUs
ANÁLISIS DE COSTOS UNITARIOS - CONSOLIDADO
PARTIDA 01.01.01.01 - CARTEL DE IDENTIFICACIÓN DE OBRA (7.20m X 3.60m)
Unidad: | und | Rendimiento: | 1 | Costo Total: | 2885.5736
Código | Descripción | Unidad | Cuadrilla | Cantidad | Precio S/ | Parcial S/
MANO DE OBRA
010101002 | CAPATAZ | hh | 1 | 8 | 29.08 | 232.64
010101003 | OPERARIO | hh | 1 | 8 | 24.23 | 193.84
010101005 | PEON | hh | 2 | 16 | 17.29 | 276.64
SUBTOTAL MANO DE OBRA | [5 empty] | 703.12
MATERIALES
020412001005 | CLAVOS PARA MADERA CON CABEZA DE 3" | kg | - | 2 | 6.4 | 12.8
027033002 | HORMIGON (PUESTO EN OBRA) | m3 | - | 0.325 | 45 | 14.625
023101001 | CEMENTO PORTLAND TIPO I (42.5 kg) | bol | - | 1.35 | 22.09 | 29.8215
023101001 | MADERA TORNILLO | p2 | - | 278 | 5.4 | 1501.2
025401004 | GIGANTOGRAFIA SEGUN MEDIDA | und | - | 1 | 618.65 | 618.65
SUBTOTAL MATERIALES | [5 empty] | 2177.0965
EQUIPOS
030101006 | HERRAMIENTAS MANUALES | %mo | - | 3 | 0.47 | 1.41
030110006003 | RODILLO LISO VIBRATORIO AUTOPROPULSADO 101-135HP 10-12 ton | hm | 1 | 0.0062 | 215.35 | 1.3352
030120002 | MOTONIVELADORA DE 125 HP | hm | 1 | 0.0062 | 223.99 | 1.3887
030122010 | CAMIÓN CISTERNA 4X2 (AGUA) 122 HP 2000 GAL | hm | 1 | 0.0062 | 197.29 | 1.2232
SUBTOTAL EQUIPOS | [5 empty] | 5.3571
COSTO TOTAL - PARTIDA 01.01.01.01 | [5 empty] | 2885.5736
PARTIDA 01.01.01.02 - CERCO PERIMETRICO PROVISIONAL DE OBRA
Unidad: | m | Rendimiento: | 60 | Costo Total: | 48.6166
Código | Descripción | Unidad | Cuadrilla | Cantidad | Precio S/ | Parcial S/
MANO DE OBRA
010101002 | CAPATAZ | hh | 0.1 | 0.0133 | 29.08 | 0.38676
010101004 | OFICIAL | hh | 1 | 0.1333 | 19.13 | 2.55
010101005 | PEON | hh | 1 | 0.1333 | 17.29 | 2.3048
SUBTOTAL MANO DE OBRA | [5 empty] | 5.2415
MATERIALES
020412001005 | CLAVOS PARA MADERA CON CABEZA DE 3" | kg | - | 0.15 | 6.4 | 0.96
021003004 | MALLA RASCHEL O SIMILAR PARA CERCO | m2 | - | 1.05 | 3.1 | 3.255
023101001 | MADERA TORNILLO | p2 | - | 2.4 | 5.4 | 12.96
SUBTOTAL MATERIALES | [5 empty] | 17.175
EQUIPOS
030101006 | HERRAMIENTAS MANUALES | %mo | - | 5 | 5.24 | 26.2
SUBTOTAL EQUIPOS | [5 empty] | 26.2
COSTO TOTAL - PARTIDA 01.01.01.02 | [5 empty] | 48.6166
PARTIDA 01.01.01.03 - ALQUILER DE ALMACÉN, OFICINA Y CASETA DE GUARDIANÍA
Unidad: | mes | Rendimiento: | 1 | Costo Total: | 4300
Código | Descripción | Unidad | Cuadrilla | Cantidad | Precio S/ | Parcial S/
SUBCONTRATOS
042401040 | ALQUILER DE CASETA DE GUARDIANÍA | mes | - | 1 | 1000 | 1000
042401041 | ALQUILER DE ALMACÉN | mes | - | 1 | 1500 | 1500
042401042 | ALQUILER DE OFICINA DE RESIDENTE | mes | - | 1 | 1800 | 1800
SUBTOTAL SUBCONTRATOS | [5 empty] | 4300
COSTO TOTAL - PARTIDA 01.01.01.03 | [5 empty] | 4300
PARTIDA 01.01.01.04 - ALQUILER DE SERVICIOS HIGIÉNICOS Y VESTUARIOS
Unidad: | mes | Rendimiento: | 1 | Costo Total: | 2100
Código | Descripción | Unidad | Cuadrilla | Cantidad | Precio S/ | Parcial S/
SUBCONTRATOS
042401009 | ALQUILER DE SERVICIOS HIGIÉNICOS | und | - | 4 | 525 | 2100
SUBTOTAL SUBCONTRATOS | [5 empty] | 2100
COSTO TOTAL - PARTIDA 01.01.01.04 | [5 empty] | 2100
PARTIDA 01.01.02.01.01 - OBTENCIÓN DEL SERVICIO DE AGUA PARA LA CONSTRUCCIÓN
Unidad: | glb | Rendimiento: | 1 | Costo Total: | 350
Código | Descripción | Unidad | Cuadrilla | Cantidad | Precio S/ | Parcial S/
SUBCONTRATOS
042401010 | OBTENCIÓN DEL SERVICIO DE AGUA PARA LA CONSTRUCCIÓN | glb | - | 1 | 350 | 350
SUBTOTAL SUBCONTRATOS | [5 empty] | 350
COSTO TOTAL - PARTIDA 01.01.02.01.01 | [5 empty] | 350
PARTIDA 01.01.02.01.02 - ALMACENAMIENTO Y DISTRIBUCIÓN DE AGUA PARA LA CONSTRUCCIÓN
Unidad: | glb | Rendimiento: | 1 | Costo Total: | 2000
Código | Descripción | Unidad | Cuadrilla | Cantidad | Precio S/ | Parcial S/
SUBCONTRATOS
042401011 | ALMACENAMIENTO Y DISTRIBUCIÓN DE AGUA PARA LA CONSTRUCCIÓN | mes | - | 5 | 400 | 2000
SUBTOTAL SUBCONTRATOS | [5 empty] | 2000
COSTO TOTAL - PARTIDA 01.01.02.01.02 | [5 empty] | 2000
PARTIDA 01.01.02.02.01 - INSTALACIÓN DE DESAGÜE PARA LA CONSTRUCCIÓN
Unidad: | glb | Rendimiento: | 1 | Costo Total: | 350
Código | Descripción | Unidad | Cuadrilla | Cantidad | Precio S/ | Parcial S/
SUBCONTRATOS
042401012 | INSTALACIÓN DE DESAGÜE PARA LA CONSTRUCCIÓN | glb | - | 1 | 350 | 350
SUBTOTAL SUBCONTRATOS | [5 empty] | 350
COSTO TOTAL - PARTIDA 01.01.02.02.01 | [5 empty] | 350
PARTIDA 01.01.02.03.01 - CONEXIÓN E INSTALACIÓN DE ENERGÍA ELÉCTRICA PROVISIONAL
Unidad: | glb | Rendimiento: | 1 | Costo Total: | 5170.754
Código | Descripción | Unidad | Cuadrilla | Cantidad | Precio S/ | Parcial S/
MANO DE OBRA
010101002 | CAPATAZ | hh | 0.1 | 0.8 | 29.08 | 23.264
010101003 | OPERARIO | hh | 2 | 16 | 24.23 | 387.68
010101005 | PEON | hh | 2 | 16 | 17.29 | 276.64
SUBTOTAL MANO DE OBRA | [5 empty] | 687.584
MATERIALES
020517001014 | CURVA PVC-SAP 3/4 | pza | - | 6 | 1.86 | 11.16
020518002007 | UNIÓN PVC-SAP 3/4 | pza | - | 16 | 0.68 | 10.88
020601002 | TUBO LUZ SAP 3/4 | pza | - | 16 | 8.27 | 132.32
022208018 | PEGAMENTO PVC 4 OZ | und | - | 5 | 48.3 | 241.5
024101003 | CINTA EPOM | pza | - | 5 | 3.15 | 15.75
026250002009 | INTERRUPTOR TRIPLE 10 A 250V | und | - | 4 | 23.9 | 95.6
026213001006 | TOMACORRIENTE TRIPLE L/T 16A-250V | und | - | 4 | 20.53 | 82.12
026812003 | CAJA DE PASO 4" X 2" | und | - | 8 | 4.6 | 36.8
027001296 | CABLE ELÉCTRICO VULCANIZADO 3 X 12 | rl | - | 0.5 | 695 | 347.5
029023001008 | FLUORESCENTE 1 X 36 W | und | - | 4 | 17.91 | 71.64
SUBTOTAL MATERIALES | [5 empty] | 1045.27
EQUIPOS
030101006 | HERRAMIENTAS MANUALES | %mo | - | 5 | 687.58 | 3437.9
SUBTOTAL EQUIPOS | [5 empty] | 3437.9
COSTO TOTAL - PARTIDA 01.01.02.03.01 | [5 empty] | 5170.754
PARTIDA 01.01.02.03.02 - CONSUMO Y MANTENIMIENTO DE ENERGÍA ELÉCTRICA PROVISIONAL
Unidad: | glb | Rendimiento: | 1 | Costo Total: | 1000
Código | Descripción | Unidad | Cuadrilla | Cantidad | Precio S/ | Parcial S/
SUBCONTRATOS
042401013 | PAGO POR CONSUMO Y MANTENIMIENTO DE ENERGÍA ELÉCTRICA | mes | - | 5 | 200 | 1000
SUBTOTAL SUBCONTRATOS | [5 empty] | 1000
COSTO TOTAL - PARTIDA 01.01.02.03.02 | [5 empty] | 1000
PARTIDA 01.02.01.01 - MOVILIZACIÓN Y DESMOVILIZACIÓN DE EQUIPOS
Unidad: | glb | Rendimiento: | 1 | Costo Total: | 18352.1
Código | Descripción | Unidad | Cuadrilla | Cantidad | Precio S/ | Parcial S/
SUBCONTRATOS
042401014 | MOVILIZACIÓN DE MAQUINARIA, EQUIPOS Y HERRAMIENTAS AL LUGAR DE LA OBRA | glb | - | 1 | 18352.1 | 18352.1
SUBTOTAL SUBCONTRATOS | [5 empty] | 18352.1
COSTO TOTAL - PARTIDA 01.02.01.01 | [5 empty] | 18352.1
PARTIDA 01.03.01 - MANTENIMIENTO DE TRÁNSITO Y SEGURIDAD VIAL
Unidad: | glb | Rendimiento: | 1 | Costo Total: | 247594.45
Código | Descripción | Unidad | Cuadrilla | Cantidad | Precio S/ | Parcial S/
SUBCONTRATOS
042401016 | MANTENIMIENTO DE VÍAS DE PLAN DE DESVÍO | glb | - | 1 | 247594.45 | 247594.45
SUBTOTAL SUBCONTRATOS | [5 empty] | 247594.45
COSTO TOTAL - PARTIDA 01.03.01 | [5 empty] | 247594.45
PARTIDA 01.03.02 - EQUIPOS DE PROTECCIÓN INDIVIDUAL
Unidad: | glb | Rendimiento: | 1 | Costo Total: | 16796.8
Código | Descripción | Unidad | Cuadrilla | Cantidad | Precio S/ | Parcial S/
MATERIALES
026701001009 | CASCO DE SEGURIDAD | und | - | 80 | 33.98 | 2718.4
026702009 | LENTES DE PROTECCIÓN | und | - | 80 | 5 | 400
026703001 | OREJERAS PARA CASCO TIPO COPA | und | - | 80 | 42.29 | 3383.2
026704007 | RESPIRADORES DESCARTABLES | und | - | 80 | 10.93 | 874.4
026705001 | GUANTES DE CUERO | par | - | 80 | 8.39 | 671.2
026706018 | CHALECO REFLECTIVO | und | - | 80 | 10.9 | 872
026706020 | UNIFORME PERSONAL DE OBRA | und | - | 80 | 53.22 | 4257.6
026707007 | BOTAS DE SEGURIDAD | par | - | 80 | 40.59 | 3247.2
026709015 | PROTECTORES AUDITIVOS | und | - | 80 | 4.66 | 372.8
SUBTOTAL MATERIALES | [5 empty] | 16796.8
COSTO TOTAL - PARTIDA 01.03.02 | [5 empty] | 16796.8
PARTIDA 01.03.03 - EQUIPOS DE PROTECCIÓN COLECTIVA
Unidad: | glb | Rendimiento: | 1 | Costo Total: | 2729.96
Código | Descripción | Unidad | Cuadrilla | Cantidad | Precio S/ | Parcial S/
MATERIALES
021003001 | MALLA CERCADORA NARANJA | rl | - | 8 | 59 | 472
021003005 | MALLA RASCHEL 80%/100MTS | rl | - | 1 | 1500 | 1500
026710001 | EXTINTOR DE POLVO QUÍMICO SECO (PQS) | und | - | 3 | 152.92 | 458.76
026711001 | CINTA DE SEÑALIZACIÓN | und | - | 6 | 34.9 | 209.4
026711007 | CABALLETES | und | - | 2 | 44.9 | 89.8
SUBTOTAL MATERIALES | [5 empty] | 2729.96
COSTO TOTAL - PARTIDA 01.03.03 | [5 empty] | 2729.96
PARTIDA 01.03.04 - CAPACITACIÓN EN SEGURIDAD Y SALUD
Unidad: | glb | Rendimiento: | 1 | Costo Total: | 3800
Código | Descripción | Unidad | Cuadrilla | Cantidad | Precio S/ | Parcial S/
SUBCONTRATOS
042401035 | CAPACITACIÓN EN SEGURIDAD Y SALUD | glb | - | 1 | 3800 | 3800
SUBTOTAL SUBCONTRATOS | [5 empty] | 3800
COSTO TOTAL - PARTIDA 01.03.04 | [5 empty] | 3800
PARTIDA 01.03.05 - RECURSOS PARA RESPUESTAS ANTE EMERGENCIAS EN SEGURIDAD Y SALUD DURANTE EL TRABAJO
Unidad: | glb | Rendimiento: | 1 | Costo Total: | 2282.72
Código | Descripción | Unidad | Cuadrilla | Cantidad | Precio S/ | Parcial S/
MATERIALES
026710001 | EXTINTOR DE POLVO QUÍMICO SECO (PQS) | und | - | 1 | 152.92 | 152.92
026710005 | BOTIQUÍN (equipos según lista de materiales) | und | - | 4 | 99.9 | 399.6
026710006 | FÉRULAS NEUMÁTICAS (kit) | und | - | 1 | 270 | 270
026710007 | COLLARINES CERVICALES (kit) | und | - | 2 | 55.1 | 110.2
026710009 | MANTA | und | - | 2 | 25 | 50
026710010 | CAMILLA METÁLICA TIPO CANASTA DE RESCATE | und | - | 2 | 300 | 600
026710011 | MANTA DE YUTE | m2 | - | 10 | 6 | 60
029010003 | HERRAMIENTAS DIVERSAS | und | - | 8 | 80 | 640
SUBTOTAL MATERIALES | [5 empty] | 2282.72
COSTO TOTAL - PARTIDA 01.03.05 | [5 empty] | 2282.72
PARTIDA 02.01.01.01 - DEMOLICIÓN DE PAVIMENTO FLEXIBLE C/EQUIPO
Unidad: | m3 | Rendimiento: | 280 | Costo Total: | 22.7258
Código | Descripción | Unidad | Cuadrilla | Cantidad | Precio S/ | Parcial S/
MANO DE OBRA
010101002 | CAPATAZ | hh | 0.4 | 0.0114 | 29.08 | 0.33151
010101005 | PEÓN | hh | 4 | 0.1143 | 17.29 | 1.9762
SUBTOTAL MANO DE OBRA | [5 empty] | 2.3078
EQUIPOS
030101006 | HERRAMIENTAS MANUALES | %mo | - | 5 | 2.31 | 11.55
030117001001 | EXCAVADORA SOBRE ORUGAS 115-165 HP | hm | 1 | 0.0286 | 310.07 | 8.868
SUBTOTAL EQUIPOS | [5 empty] | 20.418
COSTO TOTAL - PARTIDA 02.01.01.01 | [5 empty] | 22.7258
PARTIDA 02.01.01.02 - DEMOLICIÓN DE SARDINEL PERALTADO E=0.15m
Unidad: | m | Rendimiento: | 150 | Costo Total: | 30.8645
Código | Descripción | Unidad | Cuadrilla | Cantidad | Precio S/ | Parcial S/
MANO DE OBRA
010101002 | CAPATAZ | hh | 0.2 | 0.0107 | 29.08 | 0.31116
010101004 | OFICIAL | hh | 2 | 0.1067 | 19.13 | 2.0412
010101005 | PEÓN | hh | 4 | 0.2133 | 17.29 | 3.688
SUBTOTAL MANO DE OBRA | [5 empty] | 6.0403
EQUIPOS
030101006 | HERRAMIENTAS MANUALES | %mo | - | 3 | 6.04 | 18.12
030114002002 | MARTILLO NEUMÁTICO DE 29 kg | hm | 2 | 0.1067 | 6.66 | 0.71062
030114006003 | COMPRESORA NEUMÁTICA 250 - 330 PCM - 87 HP | hm | 1 | 0.0533 | 112.45 | 5.9936
SUBTOTAL EQUIPOS | [5 empty] | 24.8242
COSTO TOTAL - PARTIDA 02.01.01.02 | [5 empty] | 30.8645
PARTIDA 02.01.01.03 - DEMOLICIÓN DE SARDINEL SUMERGIDO DE E=0.15m
Unidad: | m | Rendimiento: | 170 | Costo Total: | 28.8506
Código | Descripción | Unidad | Cuadrilla | Cantidad | Precio S/ | Parcial S/
MANO DE OBRA
010101002 | CAPATAZ | hh | 0.5 | 0.0235 | 29.08 | 0.68338
010101004 | OFICIAL | hh | 2 | 0.0941 | 19.13 | 1.8001
010101005 | PEÓN | hh | 4 | 0.1882 | 17.29 | 3.254
SUBTOTAL MANO DE OBRA | [5 empty] | 5.7375
EQUIPOS
030101006 | HERRAMIENTAS MANUALES | %mo | - | 3 | 5.73 | 17.19
030114002002 | MARTILLO NEUMÁTICO DE 29 kg | hm | 2 | 0.0941 | 6.66 | 0.62671
030114006003 | COMPRESORA NEUMÁTICA 250 - 330 PCM - 87 HP | hm | 1 | 0.0471 | 112.45 | 5.2964
SUBTOTAL EQUIPOS | [5 empty] | 23.1131
COSTO TOTAL - PARTIDA 02.01.01.03 | [5 empty] | 28.8506
PARTIDA 02.01.01.04 - ELIMINACIÓN DE CARPETA ASFÁLTICA (DEMOLICIÓN) C/VOLQUETE 15M3
Unidad: | m3 | Rendimiento: | 480 | Costo Total: | 875.7614
Código | Descripción | Unidad | Cuadrilla | Cantidad | Precio S/ | Parcial S/
MANO DE OBRA
010101005 | PEÓN | hh | 2 | 0.0333 | 17.29 | 0.57576
SUBTOTAL MANO DE OBRA | [5 empty] | 0.57576
EQUIPOS
030101006 | HERRAMIENTAS MANUALES | %mo | - | 3 | 0.58 | 1.74
030116001007 | CARGADOR SOBRE LLANTAS DE 125-155 HP 3 yd3 | hm | 0.798 | 0.0133 | 247.79 | 3.2956
SUBTOTAL EQUIPOS | [5 empty] | 5.0356
SUBCONTRATOS
040303009 | SC PAGO TRANSPORTE MATERIAL MEZCLA ASFÁLTICA | m3 | - | 1 | 805 | 805
040303010 | SC PAGO POR USO DE DEPOSITO DE MATERIAL EXCEDENTE - CARPETA ASFÁLTICA | m3 | - | 1 | 65.15 | 65.15
SUBTOTAL SUBCONTRATOS | [5 empty] | 870.15
COSTO TOTAL - PARTIDA 02.01.01.04 | [5 empty] | 875.7614
PARTIDA 02.01.01.05 - ELIMINACIÓN DE EXCEDENTES C/VOLQUETE (CARGUÍO, TRANSPORTE Y DISPOSICIÓN FINAL)
Unidad: | m3 | Rendimiento: | 320 | Costo Total: | 46.3067
Código | Descripción | Unidad | Cuadrilla | Cantidad | Precio S/ | Parcial S/
MANO DE OBRA
010101004 | OFICIAL | hh | 1 | 0.025 | 19.13 | 0.47825
SUBTOTAL MANO DE OBRA | [5 empty] | 0.47825
MATERIALES
020412006 | DISPOSICIÓN FINAL | m3 | - | 1 | 5.4 | 5.4
SUBTOTAL MATERIALES | [5 empty] | 5.4
EQUIPOS
030101006 | HERRAMIENTAS MANUALES | %mo | - | 3 | 0.48 | 1.44
030116001007 | CARGADOR SOBRE LLANTAS DE 125-155 HP 3 yd3 | hm | 0.3 | 0.0075 | 247.79 | 1.8584
030118003 | VOLQUETE 15 M3 | hm | 4 | 0.1 | 371.3 | 37.13
SUBTOTAL EQUIPOS | [5 empty] | 40.4284
COSTO TOTAL - PARTIDA 02.01.01.05 | [5 empty] | 46.3067
PARTIDA 02.01.02.01 - EXCAVACIÓN HASTA SUBRASANTE EN TERRENO NORMAL
Unidad: | m3 | Rendimiento: | 280 | Costo Total: | 19.6798
Código | Descripción | Unidad | Cuadrilla | Cantidad | Precio S/ | Parcial S/
MANO DE OBRA
010101002 | CAPATAZ | hh | 0.1 | 0.0029 | 29.08 | 0.084332
010101004 | OFICIAL | hh | 1 | 0.0286 | 19.13 | 0.54712
010101005 | PEÓN | hh | 2 | 0.0571 | 17.29 | 0.98726
SUBTOTAL MANO DE OBRA | [5 empty] | 1.6187
EQUIPOS
030101006 | HERRAMIENTAS MANUALES | %mo | - | 5 | 1.62 | 8.1
030118002004 | TRACTOR DE ORUGAS DE 140-160 HP | hm | 1 | 0.0286 | 348.29 | 9.9611
SUBTOTAL EQUIPOS | [5 empty] | 18.0611
COSTO TOTAL - PARTIDA 02.01.02.01 | [5 empty] | 19.6798
PARTIDA 02.01.02.02 - RELLENO COMPACTADO CON MATERIAL PROPIO C/EQUIPO HASTA NIVEL DE SUBRASANTE
Unidad: | m3 | Rendimiento: | 400 | Costo Total: | 27.44
Código | Descripción | Unidad | Cuadrilla | Cantidad | Precio S/ | Parcial S/
MANO DE OBRA
010101004 | OFICIAL | hh | 1 | 0.02 | 19.13 | 0.3826
010101005 | PEÓN | hh | 6 | 0.12 | 17.29 | 2.0748
SUBTOTAL MANO DE OBRA | [5 empty] | 2.4574
EQUIPOS
030101006 | HERRAMIENTAS MANUALES | %mo | - | 5 | 2.45 | 12.25
030110006003 | RODILLO LISO VIBRATORIO AUTOPROPULSADO 101-135HP 10-12 ton | hm | 1 | 0.02 | 215.35 | 4.307
030120002 | MOTONIVELADORA DE 125 HP | hm | 1 | 0.02 | 223.99 | 4.4798
030122010 | CAMIÓN CISTERNA 4X2 (AGUA) 122 HP 2000 GAL | hm | 1 | 0.02 | 197.29 | 3.9458
SUBTOTAL EQUIPOS | [5 empty] | 24.9826
COSTO TOTAL - PARTIDA 02.01.02.02 | [5 empty] | 27.44
PARTIDA 02.01.02.03 - ESCARIFICADO,CONFORMACION Y COMPACTACIÓN DE SUBRASANTE
Unidad: | m2 | Rendimiento: | 1300 | Costo Total: | 5.8225
Código | Descripción | Unidad | Cuadrilla | Cantidad | Precio S/ | Parcial S/
MANO DE OBRA
010101002 | CAPATAZ | hh | 0.1 | 0.0006 | 29.08 | 0.017448
010101004 | OFICIAL | hh | 2 | 0.0123 | 19.13 | 0.2353
010101005 | PEON | hh | 2 | 0.0123 | 17.29 | 0.21267
SUBTOTAL MANO DE OBRA | [5 empty] | 0.46541
EQUIPOS
030101006 | HERRAMIENTAS MANUALES | %mo | - | 3 | 0.47 | 1.41
030110000600003 | RODILLO LISO VIBRATORIO AUTOPROPULSADO 101-135HP 10-12 ton | hm | 1 | 0.0062 | 215.35 | 1.3352
030120002 | MOTONIVELADORA DE 125 HP | hm | 1 | 0.0062 | 223.99 | 1.3887
030122010 | CAMION CISTERNA 4X2 (AGUA) 122 HP 2000 GAL | hm | 1 | 0.0062 | 197.29 | 1.2232
SUBTOTAL EQUIPOS | [5 empty] | 5.3571
COSTO TOTAL - PARTIDA 02.01.02.03 | [5 empty] | 5.8225
PARTIDA 02.01.02.04 - ELIMINACION DE EXCEDENTES C/VOLQUETE (CARGUIO, TRANSPORTE Y DISPOSICION FINAL)
Unidad: | m3 | Rendimiento: | 320 | Costo Total: | 46.3067
Código | Descripción | Unidad | Cuadrilla | Cantidad | Precio S/ | Parcial S/
MANO DE OBRA
010101004 | OFICIAL | hh | 1 | 0.025 | 19.13 | 0.47825
SUBTOTAL MANO DE OBRA | [5 empty] | 0.47825
MATERIALES
020412006 | DISPOSICION FINAL | m3 | - | 1 | 5.4 | 5.4
SUBTOTAL MATERIALES | [5 empty] | 5.4
EQUIPOS
030101006 | HERRAMIENTAS MANUALES | %mo | - | 3 | 0.48 | 1.44
030116000100007 | CARGADOR SOBRE LLANTAS DE 125-155 HP 3 yd3 | hm | 0.3 | 0.0075 | 247.79 | 1.8584
030118003 | VOLQUETE 15 M3 | hm | 4 | 0.1 | 371.3 | 37.13
SUBTOTAL EQUIPOS | [5 empty] | 40.4284
COSTO TOTAL - PARTIDA 02.01.02.04 | [5 empty] | 46.3067
PARTIDA 02.01.03.01 - SUB BASE GRANULAR e=0.20 m
Unidad: | m2 | Rendimiento: | 1000 | Costo Total: | 21.155
Código | Descripción | Unidad | Cuadrilla | Cantidad | Precio S/ | Parcial S/
MANO DE OBRA
010101002 | CAPATAZ | hh | 1 | 0.008 | 29.08 | 0.23264
010101004 | OFICIAL | hh | 2 | 0.016 | 19.13 | 0.30608
010101005 | PEON | hh | 4 | 0.032 | 17.29 | 0.55328
SUBTOTAL MANO DE OBRA | [5 empty] | 1.092
MATERIALES
027040001 | MATERIAL GRANULAR | m3 | - | 0.26 | 45 | 11.7
SUBTOTAL MATERIALES | [5 empty] | 11.7
EQUIPOS
030101006 | HERRAMIENTAS MANUALES | %mo | - | 3 | 1.09 | 3.27
030110000600003 | RODILLO LISO VIBRATORIO AUTOPROPULSADO 101-135HP 10-12 ton | hm | 1 | 0.008 | 215.35 | 1.7228
030120002 | MOTONIVELADORA DE 125 HP | hm | 1 | 0.008 | 223.99 | 1.7919
030122010 | CAMION CISTERNA 4X2 (AGUA) 122 HP 2000 GAL | hm | 1 | 0.008 | 197.29 | 1.5783
SUBTOTAL EQUIPOS | [5 empty] | 8.363
COSTO TOTAL - PARTIDA 02.01.03.01 | [5 empty] | 21.155
PARTIDA 02.01.04.01 - COLOCACION Y RETIRO DE GUIAS PARA PAVIMENTADORA
Unidad: | m | Rendimiento: | 1260 | Costo Total: | 3.5829
Código | Descripción | Unidad | Cuadrilla | Cantidad | Precio S/ | Parcial S/
MANO DE OBRA
010101003 | OPERARIO | hh | 0.1 | 0.0006 | 24.23 | 0.014538
010101005 | PEON | hh | 2 | 0.0127 | 17.29 | 0.21958
SUBTOTAL MANO DE OBRA | [5 empty] | 0.23412
MATERIALES
020412001005 | CLAVOS PARA MADERA CON CABEZA DE 3" | kg | - | 0.2 | 6.4 | 1.28
021302004 | CAL DE OBRA 20 KG | bol | - | 0.025 | 13.14 | 0.3285
023101003 | MADERA TORNILLO 16' A MAS (HABILITADO) | p2 | - | 0.0952 | 6.2 | 0.59024
SUBTOTAL MATERIALES | [5 empty] | 2.1987
EQUIPOS
030101006 | HERRAMIENTAS MANUALES | %mo | - | 5 | 0.23 | 1.15
SUBTOTAL EQUIPOS | [5 empty] | 1.15
COSTO TOTAL - PARTIDA 02.01.04.01 | [5 empty] | 3.5829
PARTIDA 02.01.04.02 - ENCOFRADO Y DESENCOFRADO DE PAVIMENTO RIGIDO
Unidad: | m2 | Rendimiento: | 14 | Costo Total: | 115.0184
Código | Descripción | Unidad | Cuadrilla | Cantidad | Precio S/ | Parcial S/
MANO DE OBRA
010101002 | CAPATAZ | hh | 0.1 | 0.0571 | 29.08 | 1.6605
010101003 | OPERARIO | hh | 1 | 0.5714 | 24.23 | 13.845
010101004 | OFICIAL | hh | 1 | 0.5714 | 19.13 | 10.9309
SUBTOTAL MANO DE OBRA | [5 empty] | 26.4364
MATERIALES
024010001002 | ALAMBRE NEGRO RECOCIDO N° 16 | kg | - | 0.25 | 6.4 | 1.6
020412001005 | CLAVOS PARA MADERA CON CABEZA DE 3" | kg | - | 0.18 | 6.4 | 1.152
023101003 | MADERA TORNILLO 16' A MAS (HABILITADO) | p2 | - | 1.05 | 6.2 | 6.51
SUBTOTAL MATERIALES | [5 empty] | 9.262
EQUIPOS
030101006 | HERRAMIENTAS MANUALES | %mo | - | 3 | 26.44 | 79.32
SUBTOTAL EQUIPOS | [5 empty] | 79.32
COSTO TOTAL - PARTIDA 02.01.04.02 | [5 empty] | 115.0184
PARTIDA 02.01.04.03 - SUMINISTRO Y COLOCACION DE DOWELS LISO L=0.45m ALTURA = 0.125m (INCLUYE CANASTILLA)
Unidad: | m | Rendimiento: | 350 | Costo Total: | 102.7559
Código | Descripción | Unidad | Cuadrilla | Cantidad | Precio S/ | Parcial S/
MANO DE OBRA
010101002 | CAPATAZ | hh | 0.1 | 0.0023 | 29.08 | 0.066884
010101003 | OPERARIO | hh | 1 | 0.0229 | 24.23 | 0.55487
010101004 | OFICIAL | hh | 1 | 0.0229 | 19.13 | 0.43808
SUBTOTAL MANO DE OBRA | [5 empty] | 1.0598
EQUIPOS
030101006 | HERRAMIENTAS MANUALES | %mo | - | 3 | 1.06 | 3.18
031160004 | MONTACARGAS 68HP | hm | 1 | 0.0229 | 95.9 | 2.1961
SUBTOTAL EQUIPOS | [5 empty] | 5.3761
SUBCONTRATOS
042401021 | SC SUMINISTRO DE DOWELL (BARRA PASAJUNTA + CANASTILLA) | m | - | 1 | 96.32 | 96.32
SUBTOTAL SUBCONTRATOS | [5 empty] | 96.32
COSTO TOTAL - PARTIDA 02.01.04.03 | [5 empty] | 102.7559
PARTIDA 02.01.04.04 - SUMINISTRO Y COLOCACION DE ACERO FY= 4200 kg/cm2 EN JUNTA LONGITUDINAL
Unidad: | kg | Rendimiento: | 350 | Costo Total: | 12.3484
Código | Descripción | Unidad | Cuadrilla | Cantidad | Precio S/ | Parcial S/
MANO DE OBRA
010101002 | CAPATAZ | hh | 0.1 | 0.0023 | 29.08 | 0.066884
010101003 | OPERARIO | hh | 1 | 0.0229 | 24.23 | 0.55487
010101004 | OFICIAL | hh | 1 | 0.0229 | 19.13 | 0.43808
SUBTOTAL MANO DE OBRA | [5 empty] | 1.0598
MATERIALES
020403001 | ACERO CORRUGADO fy = 4200 kg/cm2 GRADO 60 | kg | - | 1.03 | 5.6 | 5.768
SUBTOTAL MATERIALES | [5 empty] | 5.768
EQUIPOS
030101006 | HERRAMIENTAS MANUALES | %mo | - | 5 | 1.06 | 5.3
031160004 | MONTACARGAS 68HP | hm | 0.1 | 0.0023 | 95.9 | 0.22057
SUBTOTAL EQUIPOS | [5 empty] | 5.5206
COSTO TOTAL - PARTIDA 02.01.04.04 | [5 empty] | 12.3484
PARTIDA 02.01.04.05 - LOSA DE CONCRETO F C=350 KG/CM2 C/PAVIMENTADORA (H=0.25m)
Unidad: | m2 | Rendimiento: | 1080 | Costo Total: | 106.6506
Código | Descripción | Unidad | Cuadrilla | Cantidad | Precio S/ | Parcial S/
MANO DE OBRA
010101002 | CAPATAZ | hh | 0.1 | 0.0007 | 29.08 | 0.020356
010101003 | OPERARIO | hh | 4 | 0.0296 | 24.23 | 0.71721
010101004 | OFICIAL | hh | 4 | 0.0296 | 19.13 | 0.56625
010101005 | PEON | hh | 4 | 0.0296 | 17.29 | 0.51178
SUBTOTAL MANO DE OBRA | [5 empty] | 1.8156
MATERIALES
021901000100036 | CONCRETO PREMEZCLADO FC=350 kg/cm2 CON CEMENTO TIPO HS (PAVIMENTADORA) | m3 | - | 0.255 | 329 | 83.895
SUBTOTAL MATERIALES | [5 empty] | 83.895
EQUIPOS
030101006 | HERRAMIENTAS MANUALES | %mo | - | 5 | 1.82 | 9.1
030139009 | PAVIMENTADORA DE CONCRETO DE ENCOFRADO DESLIZANTE | hm | 1 | 0.0074 | 1600 | 11.84
SUBTOTAL EQUIPOS | [5 empty] | 20.94
COSTO TOTAL - PARTIDA 02.01.04.05 | [5 empty] | 106.6506
PARTIDA 02.01.04.06 - LOSA DE CONCRETO F C=350 KG/CM2 (H=0.25m)
Unidad: | m2 | Rendimiento: | 200 | Costo Total: | 121.7818
Código | Descripción | Unidad | Cuadrilla | Cantidad | Precio S/ | Parcial S/
MANO DE OBRA
010101002 | CAPATAZ | hh | 0.01 | 0.0004 | 29.08 | 0.011632
010101003 | OPERARIO | hh | 2 | 0.08 | 24.23 | 1.9384
010101004 | OFICIAL | hh | 2 | 0.08 | 19.13 | 1.5304
010101005 | PEON | hh | 4 | 0.16 | 17.29 | 2.7664
SUBTOTAL MANO DE OBRA | [5 empty] | 6.2468
MATERIALES
021901000100031 | CONCRETO PREMEZCLADO FC=350 kg/cm2 CON CEMENTO TIPO HS | m3 | - | 0.255 | 329 | 83.895
SUBTOTAL MATERIALES | [5 empty] | 83.895
EQUIPOS
030101006 | HERRAMIENTAS MANUALES | %mo | - | 5 | 6.25 | 31.25
030124009 | REGLA VIBRATORIA | hm | 0.75 | 0.03 | 5.5 | 0.165
030129000100006 | VIBRADOR DE CONCRETO 4 HP 2.40" | hm | 0.75 | 0.03 | 7.5 | 0.225
SUBTOTAL EQUIPOS | [5 empty] | 31.64
COSTO TOTAL - PARTIDA 02.01.04.06 | [5 empty] | 121.7818
PARTIDA 02.01.04.07 - FLOTADO Y TEXTURIZADO DE CONCRETO
Unidad: | m2 | Rendimiento: | 1080 | Costo Total: | 1.0767
Código | Descripción | Unidad | Cuadrilla | Cantidad | Precio S/ | Parcial S/
MANO DE OBRA
010101003 | OPERARIO | hh | 4 | 0.0296 | 24.23 | 0.71721
010101005 | PEON | hh | 2 | 0.0148 | 17.29 | 0.25589
SUBTOTAL MANO DE OBRA | [5 empty] | 0.9731
EQUIPOS
030127005 | PEINE DE FIBRA PLASTICA 2.44M | hm | 2 | 0.0148 | 1 | 0.0148
030127006 | PEINE DE METALICO 1.20 m | hm | 2 | 0.0148 | 1 | 0.0148
030127007 | FROTACHO DE MAGNESIO 1.80 m | hm | 2 | 0.0148 | 5 | 0.074
SUBTOTAL EQUIPOS | [5 empty] | 0.1036
COSTO TOTAL - PARTIDA 02.01.04.07 | [5 empty] | 1.0767
PARTIDA 02.01.04.08 - CORTE CON DISCO EN JUNTAS TRANSVERSAL Y LONGITUDINAL
Unidad: | m | Rendimiento: | 150 | Costo Total: | 14.7001
Código | Descripción | Unidad | Cuadrilla | Cantidad | Precio S/ | Parcial S/
MANO DE OBRA
010101002 | CAPATAZ | hh | 0.1 | 0.0053 | 29.08 | 0.15412
010101003 | OPERARIO | hh | 1 | 0.0533 | 24.23 | 1.2915
010101005 | PEON | hh | 1 | 0.0533 | 17.29 | 0.92156
SUBTOTAL MANO DE OBRA | [5 empty] | 2.3671
EQUIPOS
030101006 | HERRAMIENTAS MANUALES | %mo | - | 5 | 2.36 | 11.8
030111003 | CORTADORA DE CONCRETO 13HP DISCO DE 16" | hm | 1 | 0.0533 | 10 | 0.533
SUBTOTAL EQUIPOS | [5 empty] | 12.333
COSTO TOTAL - PARTIDA 02.01.04.08 | [5 empty] | 14.7001
PARTIDA 02.01.04.09 - SELLADO DE JUNTAS DE CONSTRUCCIÓN, CONTRACCIÓN Y ASFALTICA
Unidad: | m | Rendimiento: | 120 | Costo Total: | 21.8864
Código | Descripción | Unidad | Cuadrilla | Cantidad | Precio S/ | Parcial S/
MANO DE OBRA
010101003 | OPERARIO | hh | 1 | 0.0667 | 24.23 | 1.6161
010101005 | PEON | hh | 1 | 0.0667 | 17.29 | 1.1532
SUBTOTAL MANO DE OBRA | [5 empty] | 2.7694
MATERIALES
022216000100024 | SELLADOR ELASTOMERICO POLIURETANO PARA JUNTAS | gal | - | 0.04 | 110 | 4.4
022216001025 | BACKER ROD (CORDON DE POLIURETANO) 8mm | m | - | 1.02 | 0.85 | 0.867
SUBTOTAL MATERIALES | [5 empty] | 5.267
EQUIPOS
030101006 | HERRAMIENTAS MANUALES | %mo | - | 5 | 2.77 | 13.85
SUBTOTAL EQUIPOS | [5 empty] | 13.85
COSTO TOTAL - PARTIDA 02.01.04.09 | [5 empty] | 21.8864
PARTIDA 02.01.04.10 - CURADO DE CONCRETO
Unidad: | m2 | Rendimiento: | 250 | Costo Total: | 1.7117
Código | Descripción | Unidad | Cuadrilla | Cantidad | Precio S/ | Parcial S/
MANO DE OBRA
010101004 | OFICIAL | hh | 1 | 0.032 | 19.13 | 0.61216
SUBTOTAL MANO DE OBRA | [5 empty] | 0.61216
MATERIALES
022218000100017 | CURADOR MEMBRANIL VISTA PICONCRETO - 1 GAL | gal | - | 0.05 | 21.19 | 1.0595
SUBTOTAL MATERIALES | [5 empty] | 1.0595
EQUIPOS
030136000100002 | MOCHILA CON PULVERIZADOR MANUAL | hm | 1 | 0.032 | 1.25 | 0.04
SUBTOTAL EQUIPOS | [5 empty] | 0.04
COSTO TOTAL - PARTIDA 02.01.04.10 | [5 empty] | 1.7117
PARTIDA 02.02.01.01 - EXCAVACION HASTA SUBRASANTE EN TERRENO NORMAL
Unidad: | m3 | Rendimiento: | 280 | Costo Total: | 19.6798
Código | Descripción | Unidad | Cuadrilla | Cantidad | Precio S/ | Parcial S/
MANO DE OBRA
010101002 | CAPATAZ | hh | 0.1 | 0.0029 | 29.08 | 0.084332
010101004 | OFICIAL | hh | 1 | 0.0286 | 19.13 | 0.54712
010101005 | PEON | hh | 2 | 0.0571 | 17.29 | 0.98726
SUBTOTAL MANO DE OBRA | [5 empty] | 1.6187
EQUIPOS
030101006 | HERRAMIENTAS MANUALES | %mo | - | 5 | 1.62 | 8.1
030118000200004 | TRACTOR DE ORUGAS DE 140-160 HP | hm | 1 | 0.0286 | 348.29 | 9.9611
SUBTOTAL EQUIPOS | [5 empty] | 18.0611
COSTO TOTAL - PARTIDA 02.02.01.01 | [5 empty] | 19.6798
PARTIDA 02.02.01.02 - RELLENO COMPACTADO CON MATERIAL PROPIO C/EQUIPO HASTA NIVEL DE SUBRASANTE
Unidad: | m3 | Rendimiento: | 400 | Costo Total: | 30.9229
Código | Descripción | Unidad | Cuadrilla | Cantidad | Precio S/ | Parcial S/
MANO DE OBRA
010101004 | OFICIAL | hh | 1 | 0.02 | 19.13 | 0.3826
010101005 | PEON | hh | 6 | 0.12 | 17.29 | 2.0748
SUBTOTAL MANO DE OBRA | [5 empty] | 2.4574
EQUIPOS
030101006 | HERRAMIENTAS MANUALES | %mo | - | 5 | 2.45 | 12.25
030110000600003 | RODILLO LISO VIBRATORIO AUTOPROPULSADO 101-135HP 10-12 ton | hm | 1 | 0.02 | 215.35 | 4.307
030118000200004 | TRACTOR DE ORUGAS DE 140-160 HP | hm | 0.5 | 0.01 | 348.29 | 3.4829
030120002 | MOTONIVELADORA DE 125 HP | hm | 1 | 0.02 | 223.99 | 4.4798
030122010 | CAMION CISTERNA 4X2 (AGUA) 122 HP 2000 GAL | hm | 1 | 0.02 | 197.29 | 3.9458
SUBTOTAL EQUIPOS | [5 empty] | 28.4655
COSTO TOTAL - PARTIDA 02.02.01.02 | [5 empty] | 30.9229
PARTIDA 02.02.01.03 - ESCARIFICADO,CONFORMACION Y COMPACTACIÓN DE SUBRASANTE
Unidad: | m2 | Rendimiento: | 1300 | Costo Total: | 1.8754
Código | Descripción | Unidad | Cuadrilla | Cantidad | Precio S/ | Parcial S/
MANO DE OBRA
010101002 | CAPATAZ | hh | 0.1 | 0.0006 | 29.08 | 0.017448
010101004 | OFICIAL | hh | 2 | 0.0123 | 19.13 | 0.2353
010101005 | PEON | hh | 2 | 0.0123 | 17.29 | 0.21267
SUBTOTAL MANO DE OBRA | [5 empty] | 0.46541
EQUIPOS
030101006 | HERRAMIENTAS MANUALES | %mo | - | 3 | 0.47 | 1.41
SUBTOTAL EQUIPOS | [5 empty] | 1.41
COSTO TOTAL - PARTIDA 02.02.01.03 | [5 empty] | 1.8754
PARTIDA 02.02.01.04 - ELIMINACION DE EXCEDENTES C/VOLQUETE (CARGUIO, TRANSPORTE Y DISPOSICION FINAL)
Unidad: | m3 | Rendimiento: | 320 | Costo Total: | 46.3067
Código | Descripción | Unidad | Cuadrilla | Cantidad | Precio S/ | Parcial S/
MANO DE OBRA
010101004 | OFICIAL | hh | 1 | 0.025 | 19.13 | 0.47825
SUBTOTAL MANO DE OBRA | [5 empty] | 0.47825
MATERIALES
020412006 | DISPOSICION FINAL | m3 | - | 1 | 5.4 | 5.4
SUBTOTAL MATERIALES | [5 empty] | 5.4
EQUIPOS
030101006 | HERRAMIENTAS MANUALES | %mo | - | 3 | 0.48 | 1.44
030116001007 | CARGADOR SOBRE LLANTAS DE 125-155 HP 3 yd3 | hm | 0.3 | 0.0075 | 247.79 | 1.8584
030118003 | VOLQUETE 15 M3 | hm | 4 | 0.1 | 371.3 | 37.13
SUBTOTAL EQUIPOS | [5 empty] | 40.4284
COSTO TOTAL - PARTIDA 02.02.01.04 | [5 empty] | 46.3067
PARTIDA 02.02.02.01 - SUB BASE GRANULAR e=0.20 m
Unidad: | m2 | Rendimiento: | 1000 | Costo Total: | 21.155
Código | Descripción | Unidad | Cuadrilla | Cantidad | Precio S/ | Parcial S/
MANO DE OBRA
010101002 | CAPATAZ | hh | 1 | 0.008 | 29.08 | 0.23264
010101004 | OFICIAL | hh | 2 | 0.016 | 19.13 | 0.30608
010101005 | PEON | hh | 4 | 0.032 | 17.29 | 0.55328
SUBTOTAL MANO DE OBRA | [5 empty] | 1.092
MATERIALES
027040001 | MATERIAL GRANULAR | m3 | - | 0.26 | 45 | 11.7
SUBTOTAL MATERIALES | [5 empty] | 11.7
EQUIPOS
030101006 | HERRAMIENTAS MANUALES | %mo | - | 3 | 1.09 | 3.27
030110006003 | RODILLO LISO VIBRATORIO AUTOPROPULSADO 101-135HP 10-12 ton | hm | 1 | 0.008 | 215.35 | 1.7228
030120002 | MOTONIVELADORA DE 125 HP | hm | 1 | 0.008 | 223.99 | 1.7919
030122010 | CAMIÓN CISTERNA 4X2 (AGUA) 122 HP 2000 GAL | hm | 1 | 0.008 | 197.29 | 1.5783
SUBTOTAL EQUIPOS | [5 empty] | 8.363
COSTO TOTAL - PARTIDA 02.02.02.01 | [5 empty] | 21.155
PARTIDA 02.02.03.01 - COLOCACION Y RETIRO DE GUIAS PARA PAVIMENTADORA
Unidad: | m | Rendimiento: | 1260 | Costo Total: | 2.4329
Código | Descripción | Unidad | Cuadrilla | Cantidad | Precio S/ | Parcial S/
MANO DE OBRA
010101003 | OPERARIO | hh | 0.1 | 0.0006 | 24.23 | 0.014538
010101005 | PEON | hh | 2 | 0.0127 | 17.29 | 0.21958
SUBTOTAL MANO DE OBRA | [5 empty] | 0.23412
MATERIALES
020412001005 | CLAVOS PARA MADERA CON CABEZA DE 3" | kg | - | 0.2 | 6.4 | 1.28
021302004 | CAL DE OBRA 30 KG | bol | - | 0.025 | 13.14 | 0.3285
023101003 | MADERA TORNILLO 16 A MAS (HABILITADO) | p2 | - | 0.0952 | 6.2 | 0.59024
SUBTOTAL MATERIALES | [5 empty] | 2.1987
COSTO TOTAL - PARTIDA 02.02.03.01 | [5 empty] | 2.4329
PARTIDA 02.02.03.02 - SUMINISTRO Y COLOCACION DE DOWELS LISO L=0.45m ALTURA = 0.125m (INCLUYE CANASTILLA)
Unidad: | m | Rendimiento: | 350 | Costo Total: | 102.7559
Código | Descripción | Unidad | Cuadrilla | Cantidad | Precio S/ | Parcial S/
MANO DE OBRA
010101002 | CAPATAZ | hh | 0.1 | 0.0023 | 29.08 | 0.066884
010101003 | OPERARIO | hh | 1 | 0.0229 | 24.23 | 0.55487
010101004 | OFICIAL | hh | 1 | 0.0229 | 19.13 | 0.43808
SUBTOTAL MANO DE OBRA | [5 empty] | 1.0598
EQUIPOS
030101006 | HERRAMIENTAS MANUALES | %mo | - | 3 | 1.06 | 3.18
030116004 | MONTACARGAS 58HP | hm | 1 | 0.0229 | 95.9 | 2.1961
SUBTOTAL EQUIPOS | [5 empty] | 5.3761
SUBCONTRATOS
042401021 | SC SUMINISTRO DE DOWELL (BARRA PASAJUNTA + CANASTILLA) | m | - | 1 | 96.32 | 96.32
SUBTOTAL SUBCONTRATOS | [5 empty] | 96.32
COSTO TOTAL - PARTIDA 02.02.03.02 | [5 empty] | 102.7559
PARTIDA 02.02.03.03 - SUMINISTRO Y COLOCACION DE ACERO FY= 4200 kg/cm2 EN JUNTA LONGITUDINAL
Unidad: | kg | Rendimiento: | 350 | Costo Total: | 12.3484
Código | Descripción | Unidad | Cuadrilla | Cantidad | Precio S/ | Parcial S/
MANO DE OBRA
010101002 | CAPATAZ | hh | 0.1 | 0.0023 | 29.08 | 0.066884
010101003 | OPERARIO | hh | 1 | 0.0229 | 24.23 | 0.55487
010101004 | OFICIAL | hh | 1 | 0.0229 | 19.13 | 0.43808
SUBTOTAL MANO DE OBRA | [5 empty] | 1.0598
MATERIALES
020403001 | ACERO CORRUGADO fy = 4200 kg/cm2 GRADO 60 | kg | - | 1.03 | 5.6 | 5.768
SUBTOTAL MATERIALES | [5 empty] | 5.768
EQUIPOS
030101006 | HERRAMIENTAS MANUALES | %mo | - | 5 | 1.06 | 5.3
030116004 | MONTACARGAS 58HP | hm | 0.1 | 0.0023 | 95.9 | 0.22057
SUBTOTAL EQUIPOS | [5 empty] | 5.5206
COSTO TOTAL - PARTIDA 02.02.03.03 | [5 empty] | 12.3484
PARTIDA 02.02.03.04 - LOSA DE CONCRETO F'C=350 KG/CM2 C/PAVIMENTADORA (H=0.25m)
Unidad: | m2 | Rendimiento: | 1080 | Costo Total: | 106.6506
Código | Descripción | Unidad | Cuadrilla | Cantidad | Precio S/ | Parcial S/
MANO DE OBRA
010101002 | CAPATAZ | hh | 0.1 | 0.0007 | 29.08 | 0.020356
010101003 | OPERARIO | hh | 4 | 0.0296 | 24.23 | 0.71721
010101004 | OFICIAL | hh | 4 | 0.0296 | 19.13 | 0.56625
010101005 | PEON | hh | 4 | 0.0296 | 17.29 | 0.51178
SUBTOTAL MANO DE OBRA | [5 empty] | 1.8156
MATERIALES
021901000036 | CONCRETO PREMEZCLADO FC=350 kg/cm2 CON CEMENTO TIPO HS (PAVIMENTADORA) | m3 | - | 0.255 | 329 | 83.895
SUBTOTAL MATERIALES | [5 empty] | 83.895
EQUIPOS
030101006 | HERRAMIENTAS MANUALES | %mo | - | 5 | 1.82 | 9.1
030139003 | PAVIMENTADORA DE CONCRETO DE ENCOFRADO DESLIZANTE | hm | 1 | 0.0074 | 1600 | 11.84
SUBTOTAL EQUIPOS | [5 empty] | 20.94
COSTO TOTAL - PARTIDA 02.02.03.04 | [5 empty] | 106.6506
PARTIDA 02.02.03.05 - FLOTADO Y TEXTURIZADO DE CONCRETO
Unidad: | m2 | Rendimiento: | 1080 | Costo Total: | 1.0767
Código | Descripción | Unidad | Cuadrilla | Cantidad | Precio S/ | Parcial S/
MANO DE OBRA
010101003 | OPERARIO | hh | 4 | 0.0296 | 24.23 | 0.71721
010101005 | PEON | hh | 2 | 0.0148 | 17.29 | 0.25589
SUBTOTAL MANO DE OBRA | [5 empty] | 0.9731
EQUIPOS
030127005 | PEINE DE FIBRA PLASTICA 2.44M | hm | 2 | 0.0148 | 1 | 0.0148
030127006 | PEINE DE METALICO 1.20 m | hm | 2 | 0.0148 | 1 | 0.0148
030127007 | FROTACHO DE MAGNESIO 1.80 m | hm | 2 | 0.0148 | 5 | 0.074
SUBTOTAL EQUIPOS | [5 empty] | 0.1036
COSTO TOTAL - PARTIDA 02.02.03.05 | [5 empty] | 1.0767
PARTIDA 02.02.03.06 - CORTE CON DISCO EN JUNTAS TRANSVERSAL Y LONGITUDINAL
Unidad: | m | Rendimiento: | 150 | Costo Total: | 14.7001
Código | Descripción | Unidad | Cuadrilla | Cantidad | Precio S/ | Parcial S/
MANO DE OBRA
010101002 | CAPATAZ | hh | 0.1 | 0.0053 | 29.08 | 0.15412
010101003 | OPERARIO | hh | 1 | 0.0533 | 24.23 | 1.2915
010101005 | PEON | hh | 1 | 0.0533 | 17.29 | 0.92156
SUBTOTAL MANO DE OBRA | [5 empty] | 2.3671
EQUIPOS
030101006 | HERRAMIENTAS MANUALES | %mo | - | 5 | 2.36 | 11.8
030111003 | CORTADORA DE CONCRETO 13HP DISCO DE 16" | hm | 1 | 0.0533 | 10 | 0.533
SUBTOTAL EQUIPOS | [5 empty] | 12.333
COSTO TOTAL - PARTIDA 02.02.03.06 | [5 empty] | 14.7001
PARTIDA 02.02.03.07 - SELLADO DE JUNTAS DE CONSTRUCCIÓN, CONTRACCIÓN Y ASFÁLTICA
Unidad: | m | Rendimiento: | 120 | Costo Total: | 21.8864
Código | Descripción | Unidad | Cuadrilla | Cantidad | Precio S/ | Parcial S/
MANO DE OBRA
010101003 | OPERARIO | hh | 1 | 0.0667 | 24.23 | 1.6161
010101005 | PEON | hh | 1 | 0.0667 | 17.29 | 1.1532
SUBTOTAL MANO DE OBRA | [5 empty] | 2.7694
MATERIALES
022216001024 | SELLADOR ELASTOMERICO POLIURETANO PARA JUNTAS | gal | - | 0.04 | 110 | 4.4
022216001025 | BACKER ROD (CORDON DE POLIURETANO) 8mm | m | - | 1.02 | 0.85 | 0.867
SUBTOTAL MATERIALES | [5 empty] | 5.267
EQUIPOS
030101006 | HERRAMIENTAS MANUALES | %mo | - | 5 | 2.77 | 13.85
SUBTOTAL EQUIPOS | [5 empty] | 13.85
COSTO TOTAL - PARTIDA 02.02.03.07 | [5 empty] | 21.8864
PARTIDA 02.02.03.08 - CURADO DE CONCRETO
Unidad: | m2 | Rendimiento: | 250 | Costo Total: | 1.7117
Código | Descripción | Unidad | Cuadrilla | Cantidad | Precio S/ | Parcial S/
MANO DE OBRA
010101004 | OFICIAL | hh | 1 | 0.032 | 19.13 | 0.61216
SUBTOTAL MANO DE OBRA | [5 empty] | 0.61216
MATERIALES
022218000017 | CURADOR MEMBRANIL VISTA PICONCRETO - 1 GAL | gal | - | 0.05 | 21.19 | 1.0595
SUBTOTAL MATERIALES | [5 empty] | 1.0595
EQUIPOS
030136001002 | MOCHILA CON PULVERIZADOR MANUAL | hm | 1 | 0.032 | 1.25 | 0.04
SUBTOTAL EQUIPOS | [5 empty] | 0.04
COSTO TOTAL - PARTIDA 02.02.03.08 | [5 empty] | 1.7117
PARTIDA 02.03.01.01 - EXCAVACION HASTA SUBRASANTE EN TERRENO NORMAL
Unidad: | m3 | Rendimiento: | 280 | Costo Total: | 19.6798
Código | Descripción | Unidad | Cuadrilla | Cantidad | Precio S/ | Parcial S/
MANO DE OBRA
010101002 | CAPATAZ | hh | 0.1 | 0.0029 | 29.08 | 0.084332
010101004 | OFICIAL | hh | 1 | 0.0286 | 19.13 | 0.54712
010101005 | PEON | hh | 2 | 0.0571 | 17.29 | 0.98726
SUBTOTAL MANO DE OBRA | [5 empty] | 1.6187
EQUIPOS
030101006 | HERRAMIENTAS MANUALES | %mo | - | 5 | 1.62 | 8.1
030118002004 | TRACTOR DE ORUGAS DE 140-160 HP | hm | 1 | 0.0286 | 348.29 | 9.9611
SUBTOTAL EQUIPOS | [5 empty] | 18.0611
COSTO TOTAL - PARTIDA 02.03.01.01 | [5 empty] | 19.6798
PARTIDA 02.03.01.02 - ESCARIFICADO,CONFORMACION Y COMPACTACIÓN DE SUBRASANTE
Unidad: | m2 | Rendimiento: | 1300 | Costo Total: | 5.8225
Código | Descripción | Unidad | Cuadrilla | Cantidad | Precio S/ | Parcial S/
MANO DE OBRA
010101002 | CAPATAZ | hh | 0.1 | 0.0006 | 29.08 | 0.017448
010101004 | OFICIAL | hh | 2 | 0.0123 | 19.13 | 0.2353
010101005 | PEON | hh | 2 | 0.0123 | 17.29 | 0.21267
SUBTOTAL MANO DE OBRA | [5 empty] | 0.46541
EQUIPOS
030101006 | HERRAMIENTAS MANUALES | %mo | - | 3 | 0.47 | 1.41
030110006003 | RODILLO LISO VIBRATORIO AUTOPROPULSADO 101-135HP 10-12 ton | hm | 1 | 0.0062 | 215.35 | 1.3352
030120002 | MOTONIVELADORA DE 125 HP | hm | 1 | 0.0062 | 223.99 | 1.3887
030122010 | CAMIÓN CISTERNA 4X2 (AGUA) 122 HP 2000 GAL | hm | 1 | 0.0062 | 197.29 | 1.2232
SUBTOTAL EQUIPOS | [5 empty] | 5.3571
COSTO TOTAL - PARTIDA 02.03.01.02 | [5 empty] | 5.8225
PARTIDA 02.03.01.03 - ELIMINACION DE EXCEDENTES C/VOLQUETE (CARGUIO, TRANSPORTE Y DISPOSICION FINAL)
Unidad: | m3 | Rendimiento: | 320 | Costo Total: | 46.3067
Código | Descripción | Unidad | Cuadrilla | Cantidad | Precio S/ | Parcial S/
MANO DE OBRA
010101004 | OFICIAL | hh | 1 | 0.025 | 19.13 | 0.47825
SUBTOTAL MANO DE OBRA | [5 empty] | 0.47825
MATERIALES
020412006 | DISPOSICION FINAL | m3 | - | 1 | 5.4 | 5.4
SUBTOTAL MATERIALES | [5 empty] | 5.4
EQUIPOS
030101006 | HERRAMIENTAS MANUALES | %mo | - | 3 | 0.48 | 1.44
030116001007 | CARGADOR SOBRE LLANTAS DE 125-155 HP 3 yd3 | hm | 0.3 | 0.0075 | 247.79 | 1.8584
030118003 | VOLQUETE 15 M3 | hm | 4 | 0.1 | 371.3 | 37.13
SUBTOTAL EQUIPOS | [5 empty] | 40.4284
COSTO TOTAL - PARTIDA 02.03.01.03 | [5 empty] | 46.3067
PARTIDA 02.03.02.01 - SUB BASE GRANULAR e=0.20 m
Unidad: | m2 | Rendimiento: | 1000 | Costo Total: | 1.15
Código | Descripción | Unidad | Cuadrilla | Cantidad | Precio S/ | Parcial S/
EQUIPOS
030101006 | HERRAMIENTAS MANUALES | %mo | - | 5 | 0.23 | 1.15
SUBTOTAL EQUIPOS | [5 empty] | 1.15
COSTO TOTAL - PARTIDA 02.03.02.01 | [5 empty] | 1.15
PARTIDA 02.03.03.01 - ENCOFRADO Y DESENCOFRADO EN BOCACALLE
Unidad: | m2 | Rendimiento: | 14 | Costo Total: | 115.0184
Código | Descripción | Unidad | Cuadrilla | Cantidad | Precio S/ | Parcial S/
MANO DE OBRA
010101002 | CAPATAZ | hh | 0.1 | 0.0571 | 29.08 | 1.6605
010101003 | OPERARIO | hh | 1 | 0.5714 | 24.23 | 13.845
010101004 | OFICIAL | hh | 1 | 0.5714 | 19.13 | 10.9309
SUBTOTAL MANO DE OBRA | [5 empty] | 26.4364
MATERIALES
024010001002 | ALAMBRE NEGRO RECOCIDO N° 16 | kg | - | 0.25 | 6.4 | 1.6
020412001005 | CLAVOS PARA MADERA CON CABEZA DE 3" | kg | - | 0.18 | 6.4 | 1.152
023101003 | MADERA TORNILLO 1/2" A MAS (HABILITADO) | p2 | - | 1.05 | 6.2 | 6.51
SUBTOTAL MATERIALES | [5 empty] | 9.262
EQUIPOS
030101006 | HERRAMIENTAS MANUALES | %mo | - | 3 | 26.44 | 79.32
SUBTOTAL EQUIPOS | [5 empty] | 79.32
COSTO TOTAL - PARTIDA 02.03.03.01 | [5 empty] | 115.0184
PARTIDA 02.03.03.02 - SUMINISTRO Y COLOCACION DE DOWELS LISO L=0.45m ALTURA = 0.125m (INCLUYE CANASTILLA)
Unidad: | m | Rendimiento: | 350 | Costo Total: | 102.7559
Código | Descripción | Unidad | Cuadrilla | Cantidad | Precio S/ | Parcial S/
MANO DE OBRA
010101002 | CAPATAZ | hh | 0.1 | 0.0023 | 29.08 | 0.066884
010101003 | OPERARIO | hh | 1 | 0.0229 | 24.23 | 0.55487
010101004 | OFICIAL | hh | 1 | 0.0229 | 19.13 | 0.43808
SUBTOTAL MANO DE OBRA | [5 empty] | 1.0598
EQUIPOS
030101006 | HERRAMIENTAS MANUALES | %mo | - | 3 | 1.06 | 3.18
030116004 | MONTACARGAS 58HP | hm | 1 | 0.0229 | 95.9 | 2.1961
SUBTOTAL EQUIPOS | [5 empty] | 5.3761
SUBCONTRATOS
042401021 | SC SUMINISTRO DE DOWELL (BARRA PASAJUNTA + CANASTILLA) | m | - | 1 | 96.32 | 96.32
SUBTOTAL SUBCONTRATOS | [5 empty] | 96.32
COSTO TOTAL - PARTIDA 02.03.03.02 | [5 empty] | 102.7559
PARTIDA 02.03.03.03 - SUMINISTRO Y COLOCACION DE ACERO FY= 4200 kg/cm2 EN JUNTA LONGITUDINAL
Unidad: | kg | Rendimiento: | 350 | Costo Total: | 12.3484
Código | Descripción | Unidad | Cuadrilla | Cantidad | Precio S/ | Parcial S/
MANO DE OBRA
010101002 | CAPATAZ | hh | 0.1 | 0.0023 | 29.08 | 0.066884
010101003 | OPERARIO | hh | 1 | 0.0229 | 24.23 | 0.55487
010101004 | OFICIAL | hh | 1 | 0.0229 | 19.13 | 0.43808
SUBTOTAL MANO DE OBRA | [5 empty] | 1.0598
MATERIALES
024030001 | ACERO CORRUGADO fy = 4200 kg/cm2 GRADO 60 | kg | - | 1.03 | 5.6 | 5.768
SUBTOTAL MATERIALES | [5 empty] | 5.768
EQUIPOS
030101006 | HERRAMIENTAS MANUALES | %mo | - | 5 | 1.06 | 5.3
030116004 | MONTACARGAS 58HP | hm | 0.1 | 0.0023 | 95.9 | 0.22057
SUBTOTAL EQUIPOS | [5 empty] | 5.5206
COSTO TOTAL - PARTIDA 02.03.03.03 | [5 empty] | 12.3484
PARTIDA 02.03.03.04 - LOSA DE CONCRETO F'C=350 KG/CM2 (H=0.25m) EN BOCACALLE
Unidad: | m2 | Rendimiento: | 200 | Costo Total: | 121.7818
Código | Descripción | Unidad | Cuadrilla | Cantidad | Precio S/ | Parcial S/
MANO DE OBRA
010101002 | CAPATAZ | hh | 0.01 | 0.0004 | 29.08 | 0.011632
010101003 | OPERARIO | hh | 2 | 0.08 | 24.23 | 1.9384
010101004 | OFICIAL | hh | 2 | 0.08 | 19.13 | 1.5304
010101005 | PEON | hh | 4 | 0.16 | 17.29 | 2.7664
SUBTOTAL MANO DE OBRA | [5 empty] | 6.2468
MATERIALES
021901001031 | CONCRETO PREMEZCLADO F'C=350 kg/cm2 CON CEMENTO TIPO HS | m3 | - | 0.255 | 329 | 83.895
SUBTOTAL MATERIALES | [5 empty] | 83.895
EQUIPOS
030101006 | HERRAMIENTAS MANUALES | %mo | - | 5 | 6.25 | 31.25
030124009 | REGLA VIBRATORIA | hm | 0.75 | 0.03 | 5.5 | 0.165
030129001006 | VIBRADOR DE CONCRETO 4 HP 2.40" | hm | 0.75 | 0.03 | 7.5 | 0.225
SUBTOTAL EQUIPOS | [5 empty] | 31.64
COSTO TOTAL - PARTIDA 02.03.03.04 | [5 empty] | 121.7818
PARTIDA 02.03.03.05 - FLOTADO Y TEXTURIZADO DE CONCRETO
Unidad: | m2 | Rendimiento: | 1080 | Costo Total: | 1.0767
Código | Descripción | Unidad | Cuadrilla | Cantidad | Precio S/ | Parcial S/
MANO DE OBRA
010101003 | OPERARIO | hh | 4 | 0.0296 | 24.23 | 0.71721
010101005 | PEON | hh | 2 | 0.0148 | 17.29 | 0.25589
SUBTOTAL MANO DE OBRA | [5 empty] | 0.9731
EQUIPOS
030127005 | PEINE DE FIBRA PLASTICA 2.44M | hm | 2 | 0.0148 | 1 | 0.0148
030127006 | PEINE DE METALICO 1.20 m | hm | 2 | 0.0148 | 1 | 0.0148
030127007 | FROTACHO DE MAGNESIO 1.80 m | hm | 2 | 0.0148 | 5 | 0.074
SUBTOTAL EQUIPOS | [5 empty] | 0.1036
COSTO TOTAL - PARTIDA 02.03.03.05 | [5 empty] | 1.0767
PARTIDA 02.03.03.06 - CORTE CON DISCO EN JUNTAS TRANSVERSAL Y LONGITUDINAL
Unidad: | m | Rendimiento: | 150 | Costo Total: | 14.7001
Código | Descripción | Unidad | Cuadrilla | Cantidad | Precio S/ | Parcial S/
MANO DE OBRA
010101002 | CAPATAZ | hh | 0.1 | 0.0053 | 29.08 | 0.15412
010101003 | OPERARIO | hh | 1 | 0.0533 | 24.23 | 1.2915
010101005 | PEON | hh | 1 | 0.0533 | 17.29 | 0.92156
SUBTOTAL MANO DE OBRA | [5 empty] | 2.3671
EQUIPOS
030101006 | HERRAMIENTAS MANUALES | %mo | - | 5 | 2.36 | 11.8
030111003 | CORTADORA DE CONCRETO 13HP DISCO DE 16" | hm | 1 | 0.0533 | 10 | 0.533
SUBTOTAL EQUIPOS | [5 empty] | 12.333
COSTO TOTAL - PARTIDA 02.03.03.06 | [5 empty] | 14.7001
PARTIDA 02.03.03.07 - SELLADO DE JUNTAS DE CONSTRUCCIÓN, CONTRACCIÓN Y ASFALTICA
Unidad: | m | Rendimiento: | 120 | Costo Total: | 21.8864
Código | Descripción | Unidad | Cuadrilla | Cantidad | Precio S/ | Parcial S/
MANO DE OBRA
010101003 | OPERARIO | hh | 1 | 0.0667 | 24.23 | 1.6161
010101005 | PEON | hh | 1 | 0.0667 | 17.29 | 1.1532
SUBTOTAL MANO DE OBRA | [5 empty] | 2.7694
MATERIALES
022216001024 | SELLADOR ELASTOMERICO POLIURETANO PARA JUNTAS | gal | - | 0.04 | 110 | 4.4
022216001025 | BACKER ROD (CORDON DE POLIURETANO) 8mm | m | - | 1.02 | 0.85 | 0.867
SUBTOTAL MATERIALES | [5 empty] | 5.267
EQUIPOS
030101006 | HERRAMIENTAS MANUALES | %mo | - | 5 | 2.77 | 13.85
SUBTOTAL EQUIPOS | [5 empty] | 13.85
COSTO TOTAL - PARTIDA 02.03.03.07 | [5 empty] | 21.8864
PARTIDA 02.03.03.08 - CURADO DE CONCRETO
Unidad: | m2 | Rendimiento: | 250 | Costo Total: | 1.7117
Código | Descripción | Unidad | Cuadrilla | Cantidad | Precio S/ | Parcial S/
MANO DE OBRA
010101004 | OFICIAL | hh | 1 | 0.032 | 19.13 | 0.61216
SUBTOTAL MANO DE OBRA | [5 empty] | 0.61216
MATERIALES
022218001017 | CURADOR MEMBRANIL VISTA P/CONCRETO - 1 GAL | gal | - | 0.05 | 21.19 | 1.0595
SUBTOTAL MATERIALES | [5 empty] | 1.0595
EQUIPOS
030136001002 | MOCHILA CON PULVERIZADOR MANUAL | hm | 1 | 0.032 | 1.25 | 0.04
SUBTOTAL EQUIPOS | [5 empty] | 0.04
COSTO TOTAL - PARTIDA 02.03.03.08 | [5 empty] | 1.7117
PARTIDA 02.04.01.01 - EXCAVACION A MANO EN TERRENO NORMAL PARA SARDINELES
Unidad: | m3 | Rendimiento: | 8 | Costo Total: | 207.48
Código | Descripción | Unidad | Cuadrilla | Cantidad | Precio S/ | Parcial S/
MANO DE OBRA
010101005 | PEON | hh | 2 | 2 | 17.29 | 34.58
SUBTOTAL MANO DE OBRA | [5 empty] | 34.58
EQUIPOS
030101006 | HERRAMIENTAS MANUALES | %mo | - | 5 | 34.58 | 172.9
SUBTOTAL EQUIPOS | [5 empty] | 172.9
COSTO TOTAL - PARTIDA 02.04.01.01 | [5 empty] | 207.48
PARTIDA 02.04.01.02 - ELIMINACION DE EXCEDENTES C/VOLQUETE (CARGUIO, TRANSPORTE Y DISPOSICION FINAL)
Unidad: | m3 | Rendimiento: | 320 | Costo Total: | 46.3067
Código | Descripción | Unidad | Cuadrilla | Cantidad | Precio S/ | Parcial S/
MANO DE OBRA
010101004 | OFICIAL | hh | 1 | 0.025 | 19.13 | 0.47825
SUBTOTAL MANO DE OBRA | [5 empty] | 0.47825
MATERIALES
020412006 | DISPOSICION FINAL | m3 | - | 1 | 5.4 | 5.4
SUBTOTAL MATERIALES | [5 empty] | 5.4
EQUIPOS
030101006 | HERRAMIENTAS MANUALES | %mo | - | 3 | 0.48 | 1.44
030115001007 | CARGADOR SOBRE LLANTAS DE 125-155 HP 3 yd3 | hm | 0.3 | 0.0075 | 247.79 | 1.8584
030118003 | VOLQUETE 15 M3 | hm | 4 | 0.1 | 371.3 | 37.13
SUBTOTAL EQUIPOS | [5 empty] | 40.4284
COSTO TOTAL - PARTIDA 02.04.01.02 | [5 empty] | 46.3067
PARTIDA 02.04.02.01 - ENCOFRADO Y DESENCOFRADO NORMAL EN SARDINEL
Unidad: | m2 | Rendimiento: | 15 | Costo Total: | 149.1687
Código | Descripción | Unidad | Cuadrilla | Cantidad | Precio S/ | Parcial S/
MANO DE OBRA
010101002 | CAPATAZ | hh | 0.01 | 0.0053 | 29.08 | 0.15412
010101003 | OPERARIO | hh | 1 | 0.5333 | 24.23 | 12.9219
010101005 | PEON | hh | 1 | 0.5333 | 17.29 | 9.2208
SUBTOTAL MANO DE OBRA | [5 empty] | 22.2967
MATERIALES
024010001001 | ALAMBRE NEGRO RECOCIDO N° 8 | kg | - | 0.2 | 6.4 | 1.28
020412001005 | CLAVOS PARA MADERA CON CABEZA DE 3" | kg | - | 0.03 | 6.4 | 0.192
023101003 | MADERA TORNILLO 1/2" A MAS (HABILITADO) | p2 | - | 2.25 | 6.2 | 13.95
SUBTOTAL MATERIALES | [5 empty] | 15.422
EQUIPOS
030101006 | HERRAMIENTAS MANUALES | %mo | - | 5 | 22.29 | 111.45
SUBTOTAL EQUIPOS | [5 empty] | 111.45
COSTO TOTAL - PARTIDA 02.04.02.01 | [5 empty] | 149.1687
PARTIDA 02.04.02.02 - ACERO CORRUGADO FY= 4200 kg/cm2 GRADO 60
Unidad: | kg | Rendimiento: | 300 | Costo Total: | 13.6362
Código | Descripción | Unidad | Cuadrilla | Cantidad | Precio S/ | Parcial S/
MANO DE OBRA
010101002 | CAPATAZ | hh | 0.1 | 0.0027 | 29.08 | 0.078516
010101003 | OPERARIO | hh | 1 | 0.0267 | 24.23 | 0.64694
010101004 | OFICIAL | hh | 1 | 0.0267 | 19.13 | 0.51077
SUBTOTAL MANO DE OBRA | [5 empty] | 1.2362
MATERIALES
024010001002 | ALAMBRE NEGRO RECOCIDO N° 16 | kg | - | 0.05 | 6.4 | 0.32
024030001 | ACERO CORRUGADO fy = 4200 kg/cm2 GRADO 60 | kg | - | 1.05 | 5.6 | 5.88
SUBTOTAL MATERIALES | [5 empty] | 6.2
EQUIPOS
030101006 | HERRAMIENTAS MANUALES | %mo | - | 5 | 1.24 | 6.2
SUBTOTAL EQUIPOS | [5 empty] | 6.2
COSTO TOTAL - PARTIDA 02.04.02.02 | [5 empty] | 13.6362
PARTIDA 02.04.02.03 - SARDINEL DE CONCRETO PREMEZCLADO F'C= 175 kg/cm2, E= 0.20m ACABADO. C.A. 1:2
Unidad: | m3 | Rendimiento: | 12 | Costo Total: | 646.2873
Código | Descripción | Unidad | Cuadrilla | Cantidad | Precio S/ | Parcial S/
MANO DE OBRA
010101002 | CAPATAZ | hh | 0.1 | 0.0667 | 29.08 | 1.9396
010101003 | OPERARIO | hh | 1 | 0.6667 | 24.23 | 16.1541
010101004 | OFICIAL | hh | 2 | 1.3333 | 19.13 | 25.506
010101005 | PEON | hh | 4 | 2.6667 | 17.29 | 46.1072
SUBTOTAL MANO DE OBRA | [5 empty] | 89.707
MATERIALES
021901001033 | CONCRETO PREMEZCLADO F'C=175 kg/cm2 CON CEMENTO TIPO HS | m3 | - | 1.05 | 269 | 282.45
SUBTOTAL MATERIALES | [5 empty] | 282.45
EQUIPOS
030101006 | HERRAMIENTAS MANUALES | %mo | - | 3 | 89.71 | 269.13
030129001006 | VIBRADOR DE CONCRETO 4 HP 2.40" | hm | 1 | 0.6667 | 7.5 | 5.0002
SUBTOTAL EQUIPOS | [5 empty] | 274.1302
COSTO TOTAL - PARTIDA 02.04.02.03 | [5 empty] | 646.2873
PARTIDA 02.04.02.04 - JUNTA CON ASFALTO DE 1" CADA 4.00m
Unidad: | m | Rendimiento: | 50 | Costo Total: | 36.7482
Código | Descripción | Unidad | Cuadrilla | Cantidad | Precio S/ | Parcial S/
MANO DE OBRA
010101004 | OFICIAL | hh | 1 | 0.16 | 19.13 | 3.0608
010101005 | PEON | hh | 1 | 0.16 | 17.29 | 2.7664
SUBTOTAL MANO DE OBRA | [5 empty] | 5.8272
MATERIALES
020105001004 | ASFALTO LIQUIDO RC-250 | gal | - | 0.07 | 17 | 1.19
020702001001 | ARENA FINA | m3 | - | 0.003 | 45 | 0.135
021004001002 | TECNOPOR DE 1"X4X8' | pln | - | 0.1 | 4.46 | 0.446
SUBTOTAL MATERIALES | [5 empty] | 1.771
EQUIPOS
030101006 | HERRAMIENTAS MANUALES | %mo | - | 5 | 5.83 | 29.15
SUBTOTAL EQUIPOS | [5 empty] | 29.15
COSTO TOTAL - PARTIDA 02.04.02.04 | [5 empty] | 36.7482
PARTIDA 02.04.02.05 - CURADO DE CONCRETO
Unidad: | m2 | Rendimiento: | 250 | Costo Total: | 1.7117
Código | Descripción | Unidad | Cuadrilla | Cantidad | Precio S/ | Parcial S/
MANO DE OBRA
010101004 | OFICIAL | hh | 1 | 0.032 | 19.13 | 0.61216
SUBTOTAL MANO DE OBRA | [5 empty] | 0.61216
MATERIALES
022218001017 | CURADOR MEMBRANIL VISTA P/CONCRETO - 1 GAL | gal | - | 0.05 | 21.19 | 1.0595
SUBTOTAL MATERIALES | [5 empty] | 1.0595
EQUIPOS
030136001002 | MOCHILA CON PULVERIZADOR MANUAL | hm | 1 | 0.032 | 1.25 | 0.04
SUBTOTAL EQUIPOS | [5 empty] | 0.04
COSTO TOTAL - PARTIDA 02.04.02.05 | [5 empty] | 1.7117
PARTIDA 02.04.02.06 - PINTADO DE SARDINEL PERALTADO
Unidad: | m | Rendimiento: | 100 | Costo Total: | 49.9618
Código | Descripción | Unidad | Cuadrilla | Cantidad | Precio S/ | Parcial S/
MANO DE OBRA
010101003 | OPERARIO | hh | 1 | 0.08 | 24.23 | 1.9384
010101004 | OFICIAL | hh | 1 | 0.08 | 19.13 | 1.5304
010101005 | PEON | hh | 6 | 0.48 | 17.29 | 8.2992
SUBTOTAL MANO DE OBRA | [5 empty] | 11.768
MATERIALES
024002016 | XILOL | gal | - | 0.012 | 55 | 0.66
024006001 | PINTURA PARA TRAFICO | gal | - | 0.048 | 46.33 | 2.2238
SUBTOTAL MATERIALES | [5 empty] | 2.8838
EQUIPOS
030101006 | HERRAMIENTAS MANUALES | %mo | - | 3 | 11.77 | 35.31
SUBTOTAL EQUIPOS | [5 empty] | 35.31
COSTO TOTAL - PARTIDA 02.04.02.06 | [5 empty] | 49.9618
PARTIDA 02.05.01 - LIMPIEZA GENERAL DE LA OBRA
Unidad: | m2 | Rendimiento: | 250 | Costo Total: | 2.2033
Código | Descripción | Unidad | Cuadrilla | Cantidad | Precio S/ | Parcial S/
MANO DE OBRA
010101005 | PEON | hh | 1 | 0.032 | 17.29 | 0.55328
SUBTOTAL MANO DE OBRA | [5 empty] | 0.55328
EQUIPOS
030101006 | HERRAMIENTAS MANUALES | %mo | - | 3 | 0.55 | 1.65
SUBTOTAL EQUIPOS | [5 empty] | 1.65
COSTO TOTAL - PARTIDA 02.05.01 | [5 empty] | 2.2033
PARTIDA 02.05.02 - NIVELACION Y REPOSICION DE TAPA DE BUZON A NIVEL DE RASANTE
Unidad: | und | Rendimiento: | 10 | Costo Total: | 1018.9247
Código | Descripción | Unidad | Cuadrilla | Cantidad | Precio S/ | Parcial S/
MANO DE OBRA
010101003 | OPERARIO | hh | 1 | 0.8 | 24.23 | 19.384
010101004 | OFICIAL | hh | 1 | 0.8 | 19.13 | 15.304
010101005 | PEON | hh | 4 | 3.2 | 17.29 | 55.328
SUBTOTAL MANO DE OBRA | [5 empty] | 90.016
MATERIALES
020701001002 | PIEDRA CHANCADA 1/2" | m3 | - | 0.278 | 63 | 17.514
020702001002 | ARENA GRUESA | m3 | - | 0.25 | 48.31 | 12.0775
021301001004 | CEMENTO PORTLAND TIPO HS | bol | - | 2.1 | 23.39 | 49.119
021909002 | TAPA DE C°A° C/MARCO DE FIERRO PARA BUZONES | und | - | 1 | 400 | 400
029013022 | AGUA | m3 | - | 0.029 | 5.11 | 0.14819
SUBTOTAL MATERIALES | [5 empty] | 478.8587
EQUIPOS
030101006 | HERRAMIENTAS MANUALES | %mo | - | 5 | 90.01 | 450.05
SUBTOTAL EQUIPOS | [5 empty] | 450.05
COSTO TOTAL - PARTIDA 02.05.02 | [5 empty] | 1018.9247
PARTIDA 02.05.03 - NIVELACION Y REPOSICION DE CAJA DE VALVULAS
Unidad: | und | Rendimiento: | 200 | Costo Total: | 480
Código | Descripción | Unidad | Cuadrilla | Cantidad | Precio S/ | Parcial S/
SUBCONTRATOS
042401043 | NIVELACION Y REPOSICION DE CAJAS DE VALVULAS | und | - | 1 | 480 | 480
SUBTOTAL SUBCONTRATOS | [5 empty] | 480
COSTO TOTAL - PARTIDA 02.05.03 | [5 empty] | 480
PARTIDA 02.05.04 - REDUCTOR DE VELOCIDAD DE ASFALTO EN FRIO DE (h=8 cm)
Unidad: | und | Rendimiento: | 2 | Costo Total: | 4190.8728
Código | Descripción | Unidad | Cuadrilla | Cantidad | Precio S/ | Parcial S/
MANO DE OBRA
010101003 | OPERARIO | hh | 2 | 8 | 24.23 | 193.84
010101004 | OFICIAL | hh | 2 | 8 | 19.13 | 153.04
010101005 | PEON | hh | 4 | 16 | 17.29 | 276.64
SUBTOTAL MANO DE OBRA | [5 empty] | 623.52
MATERIALES
020105006 | MEZCLA ASFALTICA EN FRIO | m3 | - | 0.3611 | 650 | 234.715
024002016 | XILOL | gal | - | 0.243 | 55 | 13.365
024006001 | PINTURA PARA TRAFICO | gal | - | 0.972 | 46.33 | 45.0328
SUBTOTAL MATERIALES | [5 empty] | 293.1128
EQUIPOS
030101006 | HERRAMIENTAS MANUALES | %mo | - | 5 | 623.52 | 3117.6
030110001 | COMPACTADORA VIBRATORIA TIPO PLANCHA 7 HP | hm | 1 | 4 | 39.16 | 156.64
SUBTOTAL EQUIPOS | [5 empty] | 3274.24
COSTO TOTAL - PARTIDA 02.05.04 | [5 empty] | 4190.8728
PARTIDA 02.05.05 - PROTECCION DE SEGURIDAD ELECTRICA
Unidad: | glb | Rendimiento: | 1 | Costo Total: | 25000
Código | Descripción | Unidad | Cuadrilla | Cantidad | Precio S/ | Parcial S/
SUBCONTRATOS
042401053 | SUMINISTRO E INSTALACIÓN DE SEGURIDAD ELECTRICA | glb | - | 1 | 25000 | 25000
SUBTOTAL SUBCONTRATOS | [5 empty] | 25000
COSTO TOTAL - PARTIDA 02.05.05 | [5 empty] | 25000
PARTIDA 03.01.01 - DEMOLICION DE VEREDAS DE CONCRETO C/EQUIPO
Unidad: | m2 | Rendimiento: | 95 | Costo Total: | 46.7546
Código | Descripción | Unidad | Cuadrilla | Cantidad | Precio S/ | Parcial S/
MANO DE OBRA
010101004 | OFICIAL | hh | 2 | 0.1684 | 19.13 | 3.2215
010101005 | PEON | hh | 4 | 0.3368 | 17.29 | 5.8233
SUBTOTAL MANO DE OBRA | [5 empty] | 9.0448
EQUIPOS
030101006 | HERRAMIENTAS MANUALES | %mo | - | 3 | 9.04 | 27.12
030114002002 | MARTILLO NEUMATICO DE 25 kg | hm | 2 | 0.1684 | 6.66 | 1.1215
030114006003 | COMPRESORA NEUMATICA 250 - 330 PCM - 87 HP | hm | 1 | 0.0842 | 112.45 | 9.4683
SUBTOTAL EQUIPOS | [5 empty] | 37.7098
COSTO TOTAL - PARTIDA 03.01.01 | [5 empty] | 46.7546
PARTIDA 03.01.02 - DEMOLICION DE ESTRUCTURAS DE CONCRETO
Unidad: | m3 | Rendimiento: | 85 | Costo Total: | 72.4949
Código | Descripción | Unidad | Cuadrilla | Cantidad | Precio S/ | Parcial S/
MANO DE OBRA
010101004 | OFICIAL | hh | 2 | 0.1882 | 19.13 | 3.6003
010101005 | PEON | hh | 4 | 0.3765 | 17.29 | 6.5097
SUBTOTAL MANO DE OBRA | [5 empty] | 10.11
EQUIPOS
030101006 | HERRAMIENTAS MANUALES | %mo | - | 5 | 10.11 | 50.55
030114002002 | MARTILLO NEUMATICO DE 25 kg | hm | 2 | 0.1882 | 6.66 | 1.2534
030114006003 | COMPRESORA NEUMATICA 250 - 330 PCM - 87 HP | hm | 1 | 0.0941 | 112.45 | 10.5815
SUBTOTAL EQUIPOS | [5 empty] | 62.385
COSTO TOTAL - PARTIDA 03.01.02 | [5 empty] | 72.4949
PARTIDA 03.01.03 - ELIMINACION DE EXCEDENTES C/VOLQUETE (CARGUIO, TRANSPORTE Y DISPOSICION FINAL)
Unidad: | m3 | Rendimiento: | 320 | Costo Total: | 46.3067
Código | Descripción | Unidad | Cuadrilla | Cantidad | Precio S/ | Parcial S/
MANO DE OBRA
010101004 | OFICIAL | hh | 1 | 0.025 | 19.13 | 0.47825
SUBTOTAL MANO DE OBRA | [5 empty] | 0.47825
MATERIALES
020412006 | DISPOSICION FINAL | m3 | - | 1 | 5.4 | 5.4
SUBTOTAL MATERIALES | [5 empty] | 5.4
EQUIPOS
030101006 | HERRAMIENTAS MANUALES | %mo | - | 3 | 0.48 | 1.44
030118001007 | CARGADOR SOBRE LLANTAS DE 125-155 HP 3 yd3 | hm | 0.3 | 0.0075 | 247.79 | 1.8584
030118003 | VOLQUETE 15 M3 | hm | 4 | 0.1 | 371.3 | 37.13
SUBTOTAL EQUIPOS | [5 empty] | 40.4284
COSTO TOTAL - PARTIDA 03.01.03 | [5 empty] | 46.3067
PARTIDA 03.02.01 - EXCAVACION MECANICA EN TERRENO NORMAL PARA VEREDAS
Unidad: | m3 | Rendimiento: | 250 | Costo Total: | 13.8414
Código | Descripción | Unidad | Cuadrilla | Cantidad | Precio S/ | Parcial S/
MANO DE OBRA
010101002 | CAPATAZ | hh | 0.1 | 0.0032 | 29.08 | 0.093056
010101003 | OPERARIO | hh | 1 | 0.032 | 24.23 | 0.77536
010101005 | PEON | hh | 1 | 0.032 | 17.29 | 0.55328
SUBTOTAL MANO DE OBRA | [5 empty] | 1.4217
EQUIPOS
030101006 | HERRAMIENTAS MANUALES | %mo | - | 5 | 1.42 | 7.1
030117002001 | RETROEXCAVADORA SOBRE LLANTAS 58 HP 1/2 y3 | hm | 1 | 0.032 | 166.24 | 5.3197
SUBTOTAL EQUIPOS | [5 empty] | 12.4197
COSTO TOTAL - PARTIDA 03.02.01 | [5 empty] | 13.8414
PARTIDA 03.02.02 - EXCAVACION A MANO EN TERRENO NORMAL PARA RAMPAS
Unidad: | m3 | Rendimiento: | 8 | Costo Total: | 207.48
Código | Descripción | Unidad | Cuadrilla | Cantidad | Precio S/ | Parcial S/
MANO DE OBRA
010101005 | PEON | hh | 2 | 2 | 17.29 | 34.58
SUBTOTAL MANO DE OBRA | [5 empty] | 34.58
EQUIPOS
030101006 | HERRAMIENTAS MANUALES | %mo | - | 5 | 34.58 | 172.9
SUBTOTAL EQUIPOS | [5 empty] | 172.9
COSTO TOTAL - PARTIDA 03.02.02 | [5 empty] | 207.48
PARTIDA 03.02.03 - CONFORMACION Y COMPACTACIÓN DE SUBRASANTE PARA VEREDAS
Unidad: | m2 | Rendimiento: | 200 | Costo Total: | 23.5872
Código | Descripción | Unidad | Cuadrilla | Cantidad | Precio S/ | Parcial S/
MANO DE OBRA
010101004 | OFICIAL | hh | 1 | 0.04 | 19.13 | 0.7652
010101005 | PEON | hh | 4 | 0.16 | 17.29 | 2.7664
SUBTOTAL MANO DE OBRA | [5 empty] | 3.5316
EQUIPOS
030101006 | HERRAMIENTAS MANUALES | %mo | - | 5 | 3.54 | 17.7
030110001 | COMPACTADORA VIBRATORIA TIPO PLANCHA 7 HP | hm | 1 | 0.04 | 39.16 | 1.5664
030122010 | CAMION CISTERNA 4X2 (AGUA) 122 HP 2000 GAL | hm | 0.1 | 0.004 | 197.29 | 0.78916
SUBTOTAL EQUIPOS | [5 empty] | 20.0556
COSTO TOTAL - PARTIDA 03.02.03 | [5 empty] | 23.5872
PARTIDA 03.02.04 - CONFORMACION Y COMPACTACIÓN DE SUBRASANTE PARA RAMPAS
Unidad: | m2 | Rendimiento: | 200 | Costo Total: | 23.5872
Código | Descripción | Unidad | Cuadrilla | Cantidad | Precio S/ | Parcial S/
MANO DE OBRA
010101004 | OFICIAL | hh | 1 | 0.04 | 19.13 | 0.7652
010101005 | PEON | hh | 4 | 0.16 | 17.29 | 2.7664
SUBTOTAL MANO DE OBRA | [5 empty] | 3.5316
EQUIPOS
030101006 | HERRAMIENTAS MANUALES | %mo | - | 5 | 3.54 | 17.7
030110001 | COMPACTADORA VIBRATORIA TIPO PLANCHA 7 HP | hm | 1 | 0.04 | 39.16 | 1.5664
030122010 | CAMION CISTERNA 4X2 (AGUA) 122 HP 2000 GAL | hm | 0.1 | 0.004 | 197.29 | 0.78916
SUBTOTAL EQUIPOS | [5 empty] | 20.0556
COSTO TOTAL - PARTIDA 03.02.04 | [5 empty] | 23.5872
PARTIDA 03.02.05 - ELIMINACION DE EXCEDENTES C/VOLQUETE (CARGUIO, TRANSPORTE Y DISPOSICION FINAL)
Unidad: | m3 | Rendimiento: | 320 | Costo Total: | 46.3067
Código | Descripción | Unidad | Cuadrilla | Cantidad | Precio S/ | Parcial S/
MANO DE OBRA
010101004 | OFICIAL | hh | 1 | 0.025 | 19.13 | 0.47825
SUBTOTAL MANO DE OBRA | [5 empty] | 0.47825
MATERIALES
020412006 | DISPOSICION FINAL | m3 | - | 1 | 5.4 | 5.4
SUBTOTAL MATERIALES | [5 empty] | 5.4
EQUIPOS
030101006 | HERRAMIENTAS MANUALES | %mo | - | 3 | 0.48 | 1.44
030118001007 | CARGADOR SOBRE LLANTAS DE 125-155 HP 3 yd3 | hm | 0.3 | 0.0075 | 247.79 | 1.8584
030118003 | VOLQUETE 15 M3 | hm | 4 | 0.1 | 371.3 | 37.13
SUBTOTAL EQUIPOS | [5 empty] | 40.4284
COSTO TOTAL - PARTIDA 03.02.05 | [5 empty] | 46.3067
PARTIDA 03.03.01 - BASE GRANULAR E = 0.10 m PARA VEREDAS
Unidad: | m2 | Rendimiento: | 60 | Costo Total: | 84.0998
Código | Descripción | Unidad | Cuadrilla | Cantidad | Precio S/ | Parcial S/
MANO DE OBRA
010101004 | OFICIAL | hh | 1 | 0.1333 | 19.13 | 2.55
010101005 | PEON | hh | 4 | 0.5333 | 17.29 | 9.2208
SUBTOTAL MANO DE OBRA | [5 empty] | 11.7708
MATERIALES
020704001 | MATERIAL GRANULAR | m3 | - | 0.12 | 45 | 5.4
029013002 | AGUA | m3 | - | 0.046 | 5.11 | 0.23506
SUBTOTAL MATERIALES | [5 empty] | 5.6351
EQUIPOS
030101006 | HERRAMIENTAS MANUALES | %mo | - | 5 | 11.77 | 58.85
030110001 | COMPACTADORA VIBRATORIA TIPO PLANCHA 7 HP | hm | 1 | 0.1333 | 39.16 | 5.22
030122010 | CAMION CISTERNA 4X2 (AGUA) 122 HP 2000 GAL | hm | 0.1 | 0.0133 | 197.29 | 2.624
SUBTOTAL EQUIPOS | [5 empty] | 66.694
COSTO TOTAL - PARTIDA 03.03.01 | [5 empty] | 84.0998
PARTIDA 03.03.02 - BASE GRANULAR E = 0.10 m PARA RAMPAS
Unidad: | m2 | Rendimiento: | 60 | Costo Total: | 84.0998
Código | Descripción | Unidad | Cuadrilla | Cantidad | Precio S/ | Parcial S/
MANO DE OBRA
010101004 | OFICIAL | hh | 1 | 0.1333 | 19.13 | 2.55
010101005 | PEON | hh | 4 | 0.5333 | 17.29 | 9.2208
SUBTOTAL MANO DE OBRA | [5 empty] | 11.7708
MATERIALES
020704001 | MATERIAL GRANULAR | m3 | - | 0.12 | 45 | 5.4
029013002 | AGUA | m3 | - | 0.046 | 5.11 | 0.23506
SUBTOTAL MATERIALES | [5 empty] | 5.6351
EQUIPOS
030101006 | HERRAMIENTAS MANUALES | %mo | - | 5 | 11.77 | 58.85
030110001 | COMPACTADORA VIBRATORIA TIPO PLANCHA 7 HP | hm | 1 | 0.1333 | 39.16 | 5.22
030122010 | CAMION CISTERNA 4X2 (AGUA) 122 HP 2000 GAL | hm | 0.1 | 0.0133 | 197.29 | 2.624
SUBTOTAL EQUIPOS | [5 empty] | 66.694
COSTO TOTAL - PARTIDA 03.03.02 | [5 empty] | 84.0998
PARTIDA 03.04.01 - ENCOFRADO Y DESENCOFRADO DE VEREDAS
Unidad: | m2 | Rendimiento: | 20 | Costo Total: | 120.3103
Código | Descripción | Unidad | Cuadrilla | Cantidad | Precio S/ | Parcial S/
MANO DE OBRA
010101002 | CAPATAZ | hh | 0.01 | 0.004 | 29.08 | 0.11632
010101003 | OPERARIO | hh | 1 | 0.4 | 24.23 | 9.692
010101004 | OFICIAL | hh | 1 | 0.4 | 19.13 | 7.652
SUBTOTAL MANO DE OBRA | [5 empty] | 17.4603
MATERIALES
020401001001 | ALAMBRE NEGRO RECOCIDO N° 8 | kg | - | 0.2 | 6.4 | 1.28
020412001005 | CLAVOS PARA MADERA CON CABEZA DE 3" | kg | - | 0.05 | 6.4 | 0.32
023101003 | MADERA TORNILLO 16 A MAS (HABILITADO) | p2 | - | 2.25 | 6.2 | 13.95
SUBTOTAL MATERIALES | [5 empty] | 15.55
EQUIPOS
030101006 | HERRAMIENTAS MANUALES | %mo | - | 5 | 17.46 | 87.3
SUBTOTAL EQUIPOS | [5 empty] | 87.3
COSTO TOTAL - PARTIDA 03.04.01 | [5 empty] | 120.3103
PARTIDA 03.04.02 - ENCOFRADO Y DESENCOFRADO DE RAMPAS
Unidad: | m2 | Rendimiento: | 20 | Costo Total: | 120.3103
Código | Descripción | Unidad | Cuadrilla | Cantidad | Precio S/ | Parcial S/
MANO DE OBRA
010101002 | CAPATAZ | hh | 0.01 | 0.004 | 29.08 | 0.11632
010101003 | OPERARIO | hh | 1 | 0.4 | 24.23 | 9.692
010101004 | OFICIAL | hh | 1 | 0.4 | 19.13 | 7.652
SUBTOTAL MANO DE OBRA | [5 empty] | 17.4603
MATERIALES
020401001001 | ALAMBRE NEGRO RECOCIDO N° 8 | kg | - | 0.2 | 6.4 | 1.28
020412001005 | CLAVOS PARA MADERA CON CABEZA DE 3" | kg | - | 0.05 | 6.4 | 0.32
023101003 | MADERA TORNILLO 16 A MAS (HABILITADO) | p2 | - | 2.25 | 6.2 | 13.95
SUBTOTAL MATERIALES | [5 empty] | 15.55
EQUIPOS
030101006 | HERRAMIENTAS MANUALES | %mo | - | 5 | 17.46 | 87.3
SUBTOTAL EQUIPOS | [5 empty] | 87.3
COSTO TOTAL - PARTIDA 03.04.02 | [5 empty] | 120.3103
PARTIDA 03.04.03 - VEREDA DE CONCRETO PREMEZCLADO FC= 175 kg/cm2, E= 0.10m ACABADO C.A 1:2
Unidad: | m3 | Rendimiento: | 15 | Costo Total: | 619.8266
Código | Descripción | Unidad | Cuadrilla | Cantidad | Precio S/ | Parcial S/
MANO DE OBRA
010101002 | CAPATAZ | hh | 0.1 | 0.0533 | 29.08 | 1.55
010101003 | OPERARIO | hh | 2 | 1.0667 | 24.23 | 25.8461
010101004 | OFICIAL | hh | 2 | 1.0667 | 19.13 | 20.406
010101005 | PEON | hh | 4 | 2.1333 | 17.29 | 36.8848
SUBTOTAL MANO DE OBRA | [5 empty] | 84.6868
MATERIALES
021901001033 | CONCRETO PREMEZCLADO FC=175 kg/cm2 CON CEMENTO TIPO HS | m3 | - | 1.03 | 269 | 277.07
SUBTOTAL MATERIALES | [5 empty] | 277.07
EQUIPOS
030101006 | HERRAMIENTAS MANUALES | %mo | - | 3 | 84.69 | 254.07
030129001006 | VIBRADOR DE CONCRETO 4 HP 2.40" | hm | 1 | 0.5333 | 7.5 | 3.9998
SUBTOTAL EQUIPOS | [5 empty] | 258.0697
COSTO TOTAL - PARTIDA 03.04.03 | [5 empty] | 619.8266
PARTIDA 03.04.04 - RAMPAS PEATONALES DE CONCRETO PREMEZCLADO, fc 175 kg/cm2 E=0.10m. ACABADO C.A 1:2
Unidad: | m3 | Rendimiento: | 12 | Costo Total: | 18.0938
Código | Descripción | Unidad | Cuadrilla | Cantidad | Precio S/ | Parcial S/
MANO DE OBRA
010101002 | CAPATAZ | hh | 0.1 | 0.0667 | 29.08 | 1.9396
010101003 | OPERARIO | hh | 1 | 0.6667 | 24.23 | 16.1541
SUBTOTAL MANO DE OBRA | [5 empty] | 18.0938
COSTO TOTAL - PARTIDA 03.04.04 | [5 empty] | 18.0938
PARTIDA 03.04.05 - RAMPAS VEHICULARES DE CONCRETO PREMEZCLADO, fc 280 kg/cm2 E=0.15m ACABADO C.A 1:2
Unidad: | m3 | Rendimiento: | 12 | Costo Total: | 688.2873
Código | Descripción | Unidad | Cuadrilla | Cantidad | Precio S/ | Parcial S/
MANO DE OBRA
010101002 | CAPATAZ | hh | 0.1 | 0.0667 | 29.08 | 1.9396
010101003 | OPERARIO | hh | 1 | 0.6667 | 24.23 | 16.1541
010101004 | OFICIAL | hh | 2 | 1.3333 | 19.13 | 25.506
010101005 | PEON | hh | 4 | 2.6667 | 17.29 | 46.1072
SUBTOTAL MANO DE OBRA | [5 empty] | 89.707
MATERIALES
021901000100032 | CONCRETO PREMEZCLADO FC=280 kg/cm2 CON CEMENTO TIPO HS | m3 | - | 1.03 | 315 | 324.45
SUBTOTAL MATERIALES | [5 empty] | 324.45
EQUIPOS
030101006 | HERRAMIENTAS MANUALES | %mo | - | 3 | 89.71 | 269.13
030129000100006 | VIBRADOR DE CONCRETO 4 HP 2.40" | hm | 1 | 0.6667 | 7.5 | 5.0002
SUBTOTAL EQUIPOS | [5 empty] | 274.1302
COSTO TOTAL - PARTIDA 03.04.05 | [5 empty] | 688.2873
PARTIDA 03.04.06 - JUNTA CON ASFALTO E=1" PARA VEREDAS Y RAMPAS
Unidad: | m | Rendimiento: | 50 | Costo Total: | 36.7482
Código | Descripción | Unidad | Cuadrilla | Cantidad | Precio S/ | Parcial S/
MANO DE OBRA
010101004 | OFICIAL | hh | 1 | 0.16 | 19.13 | 3.0608
010101005 | PEON | hh | 1 | 0.16 | 17.29 | 2.7664
SUBTOTAL MANO DE OBRA | [5 empty] | 5.8272
MATERIALES
020105000100004 | ASFALTO LIQUIDO RC-250 | gal | - | 0.07 | 17 | 1.19
020702000100001 | ARENA FINA | m3 | - | 0.003 | 45 | 0.135
021004000100002 | TECNOPOR DE 1"X4X8' | pln | - | 0.1 | 4.46 | 0.446
SUBTOTAL MATERIALES | [5 empty] | 1.771
EQUIPOS
030101006 | HERRAMIENTAS MANUALES | %mo | - | 5 | 5.83 | 29.15
SUBTOTAL EQUIPOS | [5 empty] | 29.15
COSTO TOTAL - PARTIDA 03.04.06 | [5 empty] | 36.7482
PARTIDA 03.04.07 - CURADO DE CONCRETO
Unidad: | m2 | Rendimiento: | 250 | Costo Total: | 0.61216
Código | Descripción | Unidad | Cuadrilla | Cantidad | Precio S/ | Parcial S/
MANO DE OBRA
010101004 | OFICIAL | hh | 1 | 0.032 | 19.13 | 0.61216
SUBTOTAL MANO DE OBRA | [5 empty] | 0.61216
COSTO TOTAL - PARTIDA 03.04.07 | [5 empty] | 0.61216
PARTIDA 03.05.01 - NIVELACIÓN Y REPOSICION DE TAPA Y CAJA DOMICILIARIA AGUA
Unidad: | und | Rendimiento: | 25 | Costo Total: | 194.6476
Código | Descripción | Unidad | Cuadrilla | Cantidad | Precio S/ | Parcial S/
MANO DE OBRA
010101003 | OPERARIO | hh | 1 | 0.32 | 24.23 | 7.7536
010101005 | PEON | hh | 5 | 1.6 | 17.29 | 27.664
SUBTOTAL MANO DE OBRA | [5 empty] | 35.4176
MATERIALES
027040000100002 | CAJA TERMOPLASTICA PORTAMEDIDOR CON MARCO Y TAPA TERMOPLASTICA | und | - | 1 | 53 | 53
SUBTOTAL MATERIALES | [5 empty] | 53
EQUIPOS
030101006 | HERRAMIENTAS MANUALES | %mo | - | 3 | 35.41 | 106.23
SUBTOTAL EQUIPOS | [5 empty] | 106.23
COSTO TOTAL - PARTIDA 03.05.01 | [5 empty] | 194.6476
PARTIDA 03.05.02 - NIVELACIÓN Y REPOSICION DE TAPA Y CAJA DOMICILIARIA DESAGÜE
Unidad: | und | Rendimiento: | 100 | Costo Total: | 73.5393
Código | Descripción | Unidad | Cuadrilla | Cantidad | Precio S/ | Parcial S/
MANO DE OBRA
010101003 | OPERARIO | hh | 1 | 0.08 | 24.23 | 1.9384
010101005 | PEON | hh | 1 | 0.08 | 17.29 | 1.3832
SUBTOTAL MANO DE OBRA | [5 empty] | 3.3216
MATERIALES
020702000100002 | ARENA GRUESA | m3 | - | 0.012 | 48.31 | 0.57972
021301000100004 | CEMENTO PORTLAND TIPO HS | bol | - | 0.2 | 23.39 | 4.678
021915002 | CAJA DE CONCRETO PREFABRICADA DE DESAGUE | und | - | 1 | 55 | 55
SUBTOTAL MATERIALES | [5 empty] | 60.2577
EQUIPOS
030101006 | HERRAMIENTAS MANUALES | %mo | - | 3 | 3.32 | 9.96
SUBTOTAL EQUIPOS | [5 empty] | 9.96
COSTO TOTAL - PARTIDA 03.05.02 | [5 empty] | 73.5393
PARTIDA 03.05.03 - SUMINISTRO E INSTALACIÓN DE BOLARDOS DE CONCRETO ALINEADO
Unidad: | und | Rendimiento: | 20 | Costo Total: | 221.0812
Código | Descripción | Unidad | Cuadrilla | Cantidad | Precio S/ | Parcial S/
MANO DE OBRA
010101002 | CAPATAZ | hh | 0.1 | 0.04 | 29.08 | 1.1632
010101003 | OPERARIO | hh | 1 | 0.4 | 24.23 | 9.692
010101005 | PEON | hh | 1 | 0.4 | 17.29 | 6.916
SUBTOTAL MANO DE OBRA | [5 empty] | 17.7712
MATERIALES
029005000100010 | BOLARDO DE CONCRETO | und | - | 1 | 150 | 150
SUBTOTAL MATERIALES | [5 empty] | 150
EQUIPOS
030101006 | HERRAMIENTAS MANUALES | %mo | - | 3 | 17.77 | 53.31
SUBTOTAL EQUIPOS | [5 empty] | 53.31
COSTO TOTAL - PARTIDA 03.05.03 | [5 empty] | 221.0812
PARTIDA 04.01.01 - PINTADO DE PAVIMENTOS (LINEA CONTINUA Y DISCONTINUA)
Unidad: | m | Rendimiento: | 100 | Costo Total: | 271.339
Código | Descripción | Unidad | Cuadrilla | Cantidad | Precio S/ | Parcial S/
MANO DE OBRA
010101003 | OPERARIO | hh | 1 | 0.08 | 24.23 | 1.9384
010101004 | OFICIAL | hh | 1 | 0.08 | 19.13 | 1.5304
010101005 | PEON | hh | 6 | 0.48 | 17.29 | 8.2992
SUBTOTAL MANO DE OBRA | [5 empty] | 11.768
MATERIALES
024002016 | XILOL | gal | - | 0.003 | 55 | 0.165
024006001 | PINTURA PARA TRAFICO | gal | - | 0.012 | 46.33 | 0.55596
SUBTOTAL MATERIALES | [5 empty] | 0.72096
EQUIPOS
030101006 | HERRAMIENTAS MANUALES | %mo | - | 5 | 11.77 | 58.85
SUBTOTAL EQUIPOS | [5 empty] | 58.85
SUBCONTRATOS
040913010 | SC SUMINISTRO E INSTALACION DE BARANDA METALICA INCLUYE PINTADO | m | - | 1 | 200 | 200
SUBTOTAL SUBCONTRATOS | [5 empty] | 200
COSTO TOTAL - PARTIDA 04.01.01 | [5 empty] | 271.339
PARTIDA 04.01.02 - PINTADO DE PAVIMENTOS SIMBOLOS Y LETRAS
Unidad: | m2 | Rendimiento: | 40 | Costo Total: | 183.7796
Código | Descripción | Unidad | Cuadrilla | Cantidad | Precio S/ | Parcial S/
MANO DE OBRA
010101003 | OPERARIO | hh | 1 | 0.2 | 24.23 | 4.846
010101004 | OFICIAL | hh | 1 | 0.2 | 19.13 | 3.826
010101005 | PEON | hh | 6 | 1.2 | 17.29 | 20.748
SUBTOTAL MANO DE OBRA | [5 empty] | 29.42
MATERIALES
024002016 | XILOL | gal | - | 0.03 | 55 | 1.65
024006001 | PINTURA PARA TRAFICO | gal | - | 0.12 | 46.33 | 5.5596
SUBTOTAL MATERIALES | [5 empty] | 7.2096
EQUIPOS
030101006 | HERRAMIENTAS MANUALES | %mo | - | 5 | 29.43 | 147.15
SUBTOTAL EQUIPOS | [5 empty] | 147.15
COSTO TOTAL - PARTIDA 04.01.02 | [5 empty] | 183.7796
PARTIDA 04.02.01 - SEÑAL PREVENTIVA
Unidad: | und | Rendimiento: | 15 | Costo Total: | 102.3776
Código | Descripción | Unidad | Cuadrilla | Cantidad | Precio S/ | Parcial S/
MANO DE OBRA
010101003 | OPERARIO | hh | 5 | 2.6667 | 24.23 | 64.6141
010101005 | PEON | hh | 3 | 1.6 | 17.29 | 27.664
SUBTOTAL MANO DE OBRA | [5 empty] | 92.2781
MATERIALES
020412000200003 | PERNOS 5/16 X 6" CON TUERCA Y ARANDELA | pza | - | 2 | 1 | 2
020416000100003 | PLATINA DE FIERRO DE 1 1/2" X 3/16" X 1" X 6 m | pza | - | 0.25 | 28 | 7
SUBTOTAL MATERIALES | [5 empty] | 9
SUBCONTRATOS
022218000100017 | CURADOR MEMBRANILL VISTA PICONCRETO - 1 GAL | gal | - | 0.05 | 21.19 | 1.0595
030136000100002 | MOCHILA CON PULVERIZADOR MANUAL | hm | 1 | 0.032 | 1.25 | 0.04
SUBTOTAL SUBCONTRATOS | [5 empty] | 1.0995
COSTO TOTAL - PARTIDA 04.02.01 | [5 empty] | 102.3776
PARTIDA 04.02.02 - SEÑAL REGLAMENTARIA
Unidad: | und | Rendimiento: | 15 | Costo Total: | 780.8261
Código | Descripción | Unidad | Cuadrilla | Cantidad | Precio S/ | Parcial S/
MANO DE OBRA
010101003 | OPERARIO | hh | 5 | 2.6667 | 24.23 | 64.6141
010101005 | PEON | hh | 3 | 1.6 | 17.29 | 27.664
SUBTOTAL MANO DE OBRA | [5 empty] | 92.2781
MATERIALES
020412000200003 | PERNOS 5/16 X 6" CON TUERCA Y ARANDELA | pza | - | 2 | 1 | 2
020416000100003 | PLATINA DE FIERRO DE 1 1/2" X 3/16" X 1" X 6 m | pza | - | 0.25 | 28 | 7
021001001 | FIBRA DE VIDRIO DE 4 mm ACABADO | m2 | - | 0.98 | 175.7 | 172.186
021901012 | CONCRETO 1:10 +30% P.G. CIMIENTOS CORRIDOS | m3 | - | 0.1 | 137.27 | 13.727
023406000100005 | PLANCHA GALVANIZADA DE 1/16" | m2 | - | 0.54 | 84.78 | 45.7812
024002018 | PINTURA ESMALTE SINTETICO | gal | - | 0.03 | 46.6 | 1.398
024007003 | PINTURA IMPRIMANTE | gal | - | 0.02 | 45.17 | 0.9034
024008022 | THINNER CORRIENTE | gal | - | 0.015 | 227 | 3.405
024603000100008 | TUBO DE ACERO NEGRO CUADRADO 2"X2MMX6M | pza | - | 0.5 | 108.82 | 54.41
025608016 | SOLDADURA CELLOCORD | kg | - | 0.05 | 12 | 0.6
026711023 | LAMINA REFLECTIVA ALTA INTENSIDAD BLANCA | p2 | - | 10.8 | 8.63 | 93.204
027105140 | PLATINA DE ACERO 1/8" X 2" X 6M | pza | - | 0.283 | 21 | 5.943
029005000000023 | TINTA XEROGRAFICA NEGRA | gal | - | 0.01 | 130 | 1.3
029005000000024 | TINTA XEROGRAFICA ROJA | gal | - | 0.013 | 130 | 1.69
SUBTOTAL MATERIALES | [5 empty] | 403.5476
EQUIPOS
030101006 | HERRAMIENTAS MANUALES | %mo | - | 3 | 92.27 | 276.81
030124010 | SOLDADORA ELECTRICA TRIFASICA 400 AMP | hm | 0.5 | 0.2667 | 30.71 | 8.1904
SUBTOTAL EQUIPOS | [5 empty] | 285.0004
COSTO TOTAL - PARTIDA 04.02.02 | [5 empty] | 780.8261
PARTIDA 04.02.03 - SEÑAL INFORMATIVA
Unidad: | und | Rendimiento: | 12 | Costo Total: | 856.7253
Código | Descripción | Unidad | Cuadrilla | Cantidad | Precio S/ | Parcial S/
MANO DE OBRA
010101003 | OPERARIO | hh | 5 | 3.3333 | 24.23 | 80.7659
010101005 | PEON | hh | 3 | 2 | 17.29 | 34.58
SUBTOTAL MANO DE OBRA | [5 empty] | 115.3459
MATERIALES
020416000100003 | PLATINA DE FIERRO DE 1 1/2" X 3/16" X 1" X 6 m | pza | - | 0.25 | 28 | 7
021001001 | FIBRA DE VIDRIO DE 4 mm ACABADO | m2 | - | 0.98 | 175.7 | 172.186
021901012 | CONCRETO 1:10 +30% P.G. CIMIENTOS CORRIDOS | m3 | - | 0.1 | 137.27 | 13.727
023406000100005 | PLANCHA GALVANIZADA DE 1/16" | m2 | - | 0.54 | 84.78 | 45.7812
024002018 | PINTURA ESMALTE SINTETICO | gal | - | 0.03 | 46.6 | 1.398
024007003 | PINTURA IMPRIMANTE | gal | - | 0.015 | 45.17 | 0.67755
024008022 | THINNER CORRIENTE | gal | - | 0.015 | 227 | 3.405
024603000100008 | TUBO DE ACERO NEGRO CUADRADO 2"X2MMX6M | pza | - | 0.5 | 108.82 | 54.41
025608016 | SOLDADURA CELLOCORD | kg | - | 0.05 | 12 | 0.6
026711023 | LAMINA REFLECTIVA ALTA INTENSIDAD BLANCA | p2 | - | 3.45 | 8.63 | 29.7735
026711027 | LAMINA REFLECTIVA ALTA INTENSIDAD AZUL | p2 | - | 5.25 | 8.57 | 44.9925
027105140 | PLATINA DE ACERO 1/8" X 2" X 6M | pza | - | 0.283 | 21 | 5.943
029005000000023 | TINTA XEROGRAFICA NEGRA | gal | - | 0.04 | 130 | 5.2
SUBTOTAL MATERIALES | [5 empty] | 385.0938
EQUIPOS
030101006 | HERRAMIENTAS MANUALES | %mo | - | 3 | 115.35 | 346.05
030124010 | SOLDADORA ELECTRICA TRIFASICA 400 AMP | hm | 0.5 | 0.3333 | 30.71 | 10.2356
SUBTOTAL EQUIPOS | [5 empty] | 356.2856
COSTO TOTAL - PARTIDA 04.02.03 | [5 empty] | 856.7253
PARTIDA 04.02.04 - SEÑAL DOBLE (PREVENTIVA Y REGLAMENTARIA)
Unidad: | und | Rendimiento: | 12 | Costo Total: | 475
Código | Descripción | Unidad | Cuadrilla | Cantidad | Precio S/ | Parcial S/
MATERIALES
041504001000010 | SEÑAL DOBLE (PREVENTIVA Y REGLAMENTARIA) | und | - | 1 | 475 | 475
SUBTOTAL MATERIALES | [5 empty] | 475
COSTO TOTAL - PARTIDA 04.02.04 | [5 empty] | 475
PARTIDA 05.01 - MITIGACION DE IMPACTO AMBIENTAL
Unidad: | glb | Rendimiento: | 1 | Costo Total: | 91878.12
Código | Descripción | Unidad | Cuadrilla | Cantidad | Precio S/ | Parcial S/
MATERIALES
042401022 | PLAN DE MITIGACION DE IMPACTO AMBIENTAL | glb | - | 1 | 91878.12 | 91878.12
SUBTOTAL MATERIALES | [5 empty] | 91878.12
COSTO TOTAL - PARTIDA 05.01 | [5 empty] | 91878.12

## Resumen
RESUMEN DE COSTOS UNITARIOS
Código | Descripción | Unidad | Rendimiento | Mano Obra | Materiales | Equipos | Subcontratos | Costo Total
01.01.01.01 | CARTEL DE IDENTIFICACIÓN DE OBRA (7.20m X 3.60m) | und | 1 | 703.12 | 2177.0965 | 5.3571 | 0 | 2885.5736
01.01.01.02 | CERCO PERIMETRICO PROVISIONAL DE OBRA | m | 60 | 5.2415 | 17.175 | 26.2 | 0 | 48.6166
01.01.01.03 | ALQUILER DE ALMACÉN, OFICINA Y CASETA DE GUARDIANÍA | mes | 1 | 0 | 0 | 0 | 4300 | 4300
01.01.01.04 | ALQUILER DE SERVICIOS HIGIÉNICOS Y VESTUARIOS | mes | 1 | 0 | 0 | 0 | 2100 | 2100
01.01.02.01.01 | OBTENCIÓN DEL SERVICIO DE AGUA PARA LA CONSTRUCCIÓN | glb | 1 | 0 | 0 | 0 | 350 | 350
01.01.02.01.02 | ALMACENAMIENTO Y DISTRIBUCIÓN DE AGUA PARA LA CONSTRUCCIÓN | glb | 1 | 0 | 0 | 0 | 2000 | 2000
01.01.02.02.01 | INSTALACIÓN DE DESAGÜE PARA LA CONSTRUCCIÓN | glb | 1 | 0 | 0 | 0 | 350 | 350
01.01.02.03.01 | CONEXIÓN E INSTALACIÓN DE ENERGÍA ELÉCTRICA PROVISIONAL | glb | 1 | 687.584 | 1045.27 | 3437.9 | 0 | 5170.754
01.01.02.03.02 | CONSUMO Y MANTENIMIENTO DE ENERGÍA ELÉCTRICA PROVISIONAL | glb | 1 | 0 | 0 | 0 | 1000 | 1000
01.02.01.01 | MOVILIZACIÓN Y DESMOVILIZACIÓN DE EQUIPOS | glb | 1 | 0 | 0 | 0 | 18352.1 | 18352.1
01.03.01 | MANTENIMIENTO DE TRÁNSITO Y SEGURIDAD VIAL | glb | 1 | 0 | 0 | 0 | 247594.45 | 247594.45
01.03.02 | EQUIPOS DE PROTECCIÓN INDIVIDUAL | glb | 1 | 0 | 16796.8 | 0 | 0 | 16796.8
01.03.03 | EQUIPOS DE PROTECCIÓN COLECTIVA | glb | 1 | 0 | 2729.96 | 0 | 0 | 2729.96
01.03.04 | CAPACITACIÓN EN SEGURIDAD Y SALUD | glb | 1 | 0 | 0 | 0 | 3800 | 3800
01.03.05 | RECURSOS PARA RESPUESTAS ANTE EMERGENCIAS EN SEGURIDAD Y SALUD DURANTE EL TRABAJO | glb | 1 | 0 | 2282.72 | 0 | 0 | 2282.72
02.01.01.01 | DEMOLICIÓN DE PAVIMENTO FLEXIBLE C/EQUIPO | m3 | 280 | 2.3078 | 0 | 20.418 | 0 | 22.7258
02.01.01.02 | DEMOLICIÓN DE SARDINEL PERALTADO E=0.15m | m | 150 | 6.0403 | 0 | 24.8242 | 0 | 30.8645
02.01.01.03 | DEMOLICIÓN DE SARDINEL SUMERGIDO DE E=0.15m | m | 170 | 5.7375 | 0 | 23.1131 | 0 | 28.8506
02.01.01.04 | ELIMINACIÓN DE CARPETA ASFÁLTICA (DEMOLICIÓN) C/VOLQUETE 15M3 | m3 | 480 | 0.57576 | 0 | 5.0356 | 870.15 | 875.7614
02.01.01.05 | ELIMINACIÓN DE EXCEDENTES C/VOLQUETE (CARGUÍO, TRANSPORTE Y DISPOSICIÓN FINAL) | m3 | 320 | 0.47825 | 5.4 | 40.4284 | 0 | 46.3067
02.01.02.01 | EXCAVACIÓN HASTA SUBRASANTE EN TERRENO NORMAL | m3 | 280 | 1.6187 | 0 | 18.0611 | 0 | 19.6798
02.01.02.02 | RELLENO COMPACTADO CON MATERIAL PROPIO C/EQUIPO HASTA NIVEL DE SUBRASANTE | m3 | 400 | 2.4574 | 0 | 24.9826 | 0 | 27.44
02.01.02.03 | ESCARIFICADO,CONFORMACION Y COMPACTACIÓN DE SUBRASANTE | m2 | 1300 | 0.46541 | 0 | 5.3571 | 0 | 5.8225
02.01.02.04 | ELIMINACION DE EXCEDENTES C/VOLQUETE (CARGUIO, TRANSPORTE Y DISPOSICION FINAL) | m3 | 320 | 0.47825 | 5.4 | 40.4284 | 0 | 46.3067
02.01.03.01 | SUB BASE GRANULAR e=0.20 m | m2 | 1000 | 1.092 | 11.7 | 8.363 | 0 | 21.155
02.01.04.01 | COLOCACION Y RETIRO DE GUIAS PARA PAVIMENTADORA | m | 1260 | 0.23412 | 2.1987 | 1.15 | 0 | 3.5829
02.01.04.02 | ENCOFRADO Y DESENCOFRADO DE PAVIMENTO RIGIDO | m2 | 14 | 26.4364 | 9.262 | 79.32 | 0 | 115.0184
02.01.04.03 | SUMINISTRO Y COLOCACION DE DOWELS LISO L=0.45m ALTURA = 0.125m (INCLUYE CANASTILLA) | m | 350 | 1.0598 | 0 | 5.3761 | 96.32 | 102.7559
02.01.04.04 | SUMINISTRO Y COLOCACION DE ACERO FY= 4200 kg/cm2 EN JUNTA LONGITUDINAL | kg | 350 | 1.0598 | 5.768 | 5.5206 | 0 | 12.3484
02.01.04.05 | LOSA DE CONCRETO F C=350 KG/CM2 C/PAVIMENTADORA (H=0.25m) | m2 | 1080 | 1.8156 | 83.895 | 20.94 | 0 | 106.6506
02.01.04.06 | LOSA DE CONCRETO F C=350 KG/CM2 (H=0.25m) | m2 | 200 | 6.2468 | 83.895 | 31.64 | 0 | 121.7818
02.01.04.07 | FLOTADO Y TEXTURIZADO DE CONCRETO | m2 | 1080 | 0.9731 | 0 | 0.1036 | 0 | 1.0767
02.01.04.08 | CORTE CON DISCO EN JUNTAS TRANSVERSAL Y LONGITUDINAL | m | 150 | 2.3671 | 0 | 12.333 | 0 | 14.7001
02.01.04.09 | SELLADO DE JUNTAS DE CONSTRUCCIÓN, CONTRACCIÓN Y ASFALTICA | m | 120 | 2.7694 | 5.267 | 13.85 | 0 | 21.8864
02.01.04.10 | CURADO DE CONCRETO | m2 | 250 | 0.61216 | 1.0595 | 0.04 | 0 | 1.7117
02.02.01.01 | EXCAVACION HASTA SUBRASANTE EN TERRENO NORMAL | m3 | 280 | 1.6187 | 0 | 18.0611 | 0 | 19.6798
02.02.01.02 | RELLENO COMPACTADO CON MATERIAL PROPIO C/EQUIPO HASTA NIVEL DE SUBRASANTE | m3 | 400 | 2.4574 | 0 | 28.4655 | 0 | 30.9229
02.02.01.03 | ESCARIFICADO,CONFORMACION Y COMPACTACIÓN DE SUBRASANTE | m2 | 1300 | 0.46541 | 0 | 1.41 | 0 | 1.8754
02.02.01.04 | ELIMINACION DE EXCEDENTES C/VOLQUETE (CARGUIO, TRANSPORTE Y DISPOSICION FINAL) | m3 | 320 | 0.47825 | 5.4 | 40.4284 | 0 | 46.3067
02.02.02.01 | SUB BASE GRANULAR e=0.20 m | m2 | 1000 | 1.092 | 11.7 | 8.363 | 0 | 21.155
02.02.03.01 | COLOCACION Y RETIRO DE GUIAS PARA PAVIMENTADORA | m | 1260 | 0.23412 | 2.1987 | 0 | 0 | 2.4329
02.02.03.02 | SUMINISTRO Y COLOCACION DE DOWELS LISO L=0.45m ALTURA = 0.125m (INCLUYE CANASTILLA) | m | 350 | 1.0598 | 0 | 5.3761 | 96.32 | 102.7559
02.02.03.03 | SUMINISTRO Y COLOCACION DE ACERO FY= 4200 kg/cm2 EN JUNTA LONGITUDINAL | kg | 350 | 1.0598 | 5.768 | 5.5206 | 0 | 12.3484
02.02.03.04 | LOSA DE CONCRETO F'C=350 KG/CM2 C/PAVIMENTADORA (H=0.25m) | m2 | 1080 | 1.8156 | 83.895 | 20.94 | 0 | 106.6506
02.02.03.05 | FLOTADO Y TEXTURIZADO DE CONCRETO | m2 | 1080 | 0.9731 | 0 | 0.1036 | 0 | 1.0767
02.02.03.06 | CORTE CON DISCO EN JUNTAS TRANSVERSAL Y LONGITUDINAL | m | 150 | 2.3671 | 0 | 12.333 | 0 | 14.7001
02.02.03.07 | SELLADO DE JUNTAS DE CONSTRUCCIÓN, CONTRACCIÓN Y ASFÁLTICA | m | 120 | 2.7694 | 5.267 | 13.85 | 0 | 21.8864
02.02.03.08 | CURADO DE CONCRETO | m2 | 250 | 0.61216 | 1.0595 | 0.04 | 0 | 1.7117
02.03.01.01 | EXCAVACION HASTA SUBRASANTE EN TERRENO NORMAL | m3 | 280 | 1.6187 | 0 | 18.0611 | 0 | 19.6798
02.03.01.02 | ESCARIFICADO,CONFORMACION Y COMPACTACIÓN DE SUBRASANTE | m2 | 1300 | 0.46541 | 0 | 5.3571 | 0 | 5.8225
02.03.01.03 | ELIMINACION DE EXCEDENTES C/VOLQUETE (CARGUIO, TRANSPORTE Y DISPOSICION FINAL) | m3 | 320 | 0.47825 | 5.4 | 40.4284 | 0 | 46.3067
02.03.02.01 | SUB BASE GRANULAR e=0.20 m | m2 | 1000 | 0 | 0 | 1.15 | 0 | 1.15
02.03.03.01 | ENCOFRADO Y DESENCOFRADO EN BOCACALLE | m2 | 14 | 26.4364 | 9.262 | 79.32 | 0 | 115.0184
02.03.03.02 | SUMINISTRO Y COLOCACION DE DOWELS LISO L=0.45m ALTURA = 0.125m (INCLUYE CANASTILLA) | m | 350 | 1.0598 | 0 | 5.3761 | 96.32 | 102.7559
02.03.03.03 | SUMINISTRO Y COLOCACION DE ACERO FY= 4200 kg/cm2 EN JUNTA LONGITUDINAL | kg | 350 | 1.0598 | 5.768 | 5.5206 | 0 | 12.3484
02.03.03.04 | LOSA DE CONCRETO F'C=350 KG/CM2 (H=0.25m) EN BOCACALLE | m2 | 200 | 6.2468 | 83.895 | 31.64 | 0 | 121.7818
02.03.03.05 | FLOTADO Y TEXTURIZADO DE CONCRETO | m2 | 1080 | 0.9731 | 0 | 0.1036 | 0 | 1.0767
02.03.03.06 | CORTE CON DISCO EN JUNTAS TRANSVERSAL Y LONGITUDINAL | m | 150 | 2.3671 | 0 | 12.333 | 0 | 14.7001
02.03.03.07 | SELLADO DE JUNTAS DE CONSTRUCCIÓN, CONTRACCIÓN Y ASFALTICA | m | 120 | 2.7694 | 5.267 | 13.85 | 0 | 21.8864
02.03.03.08 | CURADO DE CONCRETO | m2 | 250 | 0.61216 | 1.0595 | 0.04 | 0 | 1.7117
02.04.01.01 | EXCAVACION A MANO EN TERRENO NORMAL PARA SARDINELES | m3 | 8 | 34.58 | 0 | 172.9 | 0 | 207.48
02.04.01.02 | ELIMINACION DE EXCEDENTES C/VOLQUETE (CARGUIO, TRANSPORTE Y DISPOSICION FINAL) | m3 | 320 | 0.47825 | 5.4 | 40.4284 | 0 | 46.3067
02.04.02.01 | ENCOFRADO Y DESENCOFRADO NORMAL EN SARDINEL | m2 | 15 | 22.2967 | 15.422 | 111.45 | 0 | 149.1687
02.04.02.02 | ACERO CORRUGADO FY= 4200 kg/cm2 GRADO 60 | kg | 300 | 1.2362 | 6.2 | 6.2 | 0 | 13.6362
02.04.02.03 | SARDINEL DE CONCRETO PREMEZCLADO F'C= 175 kg/cm2, E= 0.20m ACABADO. C.A. 1:2 | m3 | 12 | 89.707 | 282.45 | 274.1302 | 0 | 646.2873
02.04.02.04 | JUNTA CON ASFALTO DE 1" CADA 4.00m | m | 50 | 5.8272 | 1.771 | 29.15 | 0 | 36.7482
02.04.02.05 | CURADO DE CONCRETO | m2 | 250 | 0.61216 | 1.0595 | 0.04 | 0 | 1.7117
02.04.02.06 | PINTADO DE SARDINEL PERALTADO | m | 100 | 11.768 | 2.8838 | 35.31 | 0 | 49.9618
02.05.01 | LIMPIEZA GENERAL DE LA OBRA | m2 | 250 | 0.55328 | 0 | 1.65 | 0 | 2.2033
02.05.02 | NIVELACION Y REPOSICION DE TAPA DE BUZON A NIVEL DE RASANTE | und | 10 | 90.016 | 478.8587 | 450.05 | 0 | 1018.9247
02.05.03 | NIVELACION Y REPOSICION DE CAJA DE VALVULAS | und | 200 | 0 | 0 | 0 | 480 | 480
02.05.04 | REDUCTOR DE VELOCIDAD DE ASFALTO EN FRIO DE (h=8 cm) | und | 2 | 623.52 | 293.1128 | 3274.24 | 0 | 4190.8728
02.05.05 | PROTECCION DE SEGURIDAD ELECTRICA | glb | 1 | 0 | 0 | 0 | 25000 | 25000
03.01.01 | DEMOLICION DE VEREDAS DE CONCRETO C/EQUIPO | m2 | 95 | 9.0448 | 0 | 37.7098 | 0 | 46.7546
03.01.02 | DEMOLICION DE ESTRUCTURAS DE CONCRETO | m3 | 85 | 10.11 | 0 | 62.385 | 0 | 72.4949
03.01.03 | ELIMINACION DE EXCEDENTES C/VOLQUETE (CARGUIO, TRANSPORTE Y DISPOSICION FINAL) | m3 | 320 | 0.47825 | 5.4 | 40.4284 | 0 | 46.3067
03.02.01 | EXCAVACION MECANICA EN TERRENO NORMAL PARA VEREDAS | m3 | 250 | 1.4217 | 0 | 12.4197 | 0 | 13.8414
03.02.02 | EXCAVACION A MANO EN TERRENO NORMAL PARA RAMPAS | m3 | 8 | 34.58 | 0 | 172.9 | 0 | 207.48
03.02.03 | CONFORMACION Y COMPACTACIÓN DE SUBRASANTE PARA VEREDAS | m2 | 200 | 3.5316 | 0 | 20.0556 | 0 | 23.5872
03.02.04 | CONFORMACION Y COMPACTACIÓN DE SUBRASANTE PARA RAMPAS | m2 | 200 | 3.5316 | 0 | 20.0556 | 0 | 23.5872
03.02.05 | ELIMINACION DE EXCEDENTES C/VOLQUETE (CARGUIO, TRANSPORTE Y DISPOSICION FINAL) | m3 | 320 | 0.47825 | 5.4 | 40.4284 | 0 | 46.3067
03.03.01 | BASE GRANULAR E = 0.10 m PARA VEREDAS | m2 | 60 | 11.7708 | 5.6351 | 66.694 | 0 | 84.0998
03.03.02 | BASE GRANULAR E = 0.10 m PARA RAMPAS | m2 | 60 | 11.7708 | 5.6351 | 66.694 | 0 | 84.0998
03.04.01 | ENCOFRADO Y DESENCOFRADO DE VEREDAS | m2 | 20 | 17.4603 | 15.55 | 87.3 | 0 | 120.3103
03.04.02 | ENCOFRADO Y DESENCOFRADO DE RAMPAS | m2 | 20 | 17.4603 | 15.55 | 87.3 | 0 | 120.3103
03.04.03 | VEREDA DE CONCRETO PREMEZCLADO FC= 175 kg/cm2, E= 0.10m ACABADO C.A 1:2 | m3 | 15 | 84.6868 | 277.07 | 258.0697 | 0 | 619.8266
03.04.04 | RAMPAS PEATONALES DE CONCRETO PREMEZCLADO, fc 175 kg/cm2 E=0.10m. ACABADO C.A 1:2 | m3 | 12 | 18.0938 | 0 | 0 | 0 | 18.0938
03.04.05 | RAMPAS VEHICULARES DE CONCRETO PREMEZCLADO, fc 280 kg/cm2 E=0.15m ACABADO C.A 1:2 | m3 | 12 | 89.707 | 324.45 | 274.1302 | 0 | 688.2873
03.04.06 | JUNTA CON ASFALTO E=1" PARA VEREDAS Y RAMPAS | m | 50 | 5.8272 | 1.771 | 29.15 | 0 | 36.7482
03.04.07 | CURADO DE CONCRETO | m2 | 250 | 0.61216 | 0 | 0 | 0 | 0.61216
03.05.01 | NIVELACIÓN Y REPOSICION DE TAPA Y CAJA DOMICILIARIA AGUA | und | 25 | 35.4176 | 53 | 106.23 | 0 | 194.6476
03.05.02 | NIVELACIÓN Y REPOSICION DE TAPA Y CAJA DOMICILIARIA DESAGÜE | und | 100 | 3.3216 | 60.2577 | 9.96 | 0 | 73.5393
03.05.03 | SUMINISTRO E INSTALACIÓN DE BOLARDOS DE CONCRETO ALINEADO | und | 20 | 17.7712 | 150 | 53.31 | 0 | 221.0812
04.01.01 | PINTADO DE PAVIMENTOS (LINEA CONTINUA Y DISCONTINUA) | m | 100 | 11.768 | 0.72096 | 58.85 | 200 | 271.339
04.01.02 | PINTADO DE PAVIMENTOS SIMBOLOS Y LETRAS | m2 | 40 | 29.42 | 7.2096 | 147.15 | 0 | 183.7796
04.02.01 | SEÑAL PREVENTIVA | und | 15 | 92.2781 | 9 | 0 | 1.0995 | 102.3776
04.02.02 | SEÑAL REGLAMENTARIA | und | 15 | 92.2781 | 403.5476 | 285.0004 | 0 | 780.8261
04.02.03 | SEÑAL INFORMATIVA | und | 12 | 115.3459 | 385.0938 | 356.2856 | 0 | 856.7253
04.02.04 | SEÑAL DOBLE (PREVENTIVA Y REGLAMENTARIA) | und | 12 | 0 | 475 | 0 | 0 | 475
05.01 | MITIGACION DE IMPACTO AMBIENTAL | glb | 1 | 0 | 91878.12 | 0 | 0 | 91878.12